## PE技能士理论考核题库（总库）
PME技能士理论考核题库--公开型
考核范围
[12 empty] | 初级 | 初级 | 中级 | 中级 | 高级 | 高级
序号 | 随机码 | 固定码 | 考题类型 | 题目 | 选项A | 选项B | 选项C | 选项D | 选项E | 答案 | 来源 | 一级 | 二级 | 三级 | 四级 | 五级 | 六级
1 |  |  | 单选题 | 普朗克基站热水洗拖布的温度是？ | 10℃ | 75℃ | 20℃ | 30℃ |  | B | 2-基站（普朗克）功能简介 | √ | √ | √ | √
2 |  |  | 单选题 | 基站烘干功能的默认时长是？ | 0小时 | 0.2小时 | 3小时 | 12小时 |  | C | 2-基站（普朗克）功能简介 | √ | √ | √ | √
3 |  |  | 单选题 | 集尘风机的核心功能是？ | 加热空气 | 吸入灰尘到尘袋 | 检测污水 | 控制清洁液 |  | B | 2-基站（普朗克）功能简介 | √ | √ | √ | √
4 |  |  | 单选题 | 污水检测模块使用的光源不包括？ | 红光 | 绿光 | 蓝光 | 红外光 |  | C | 2-基站（普朗克）功能简介 | √ | √ | √ | √
5 |  |  | 单选题 | 基站红外回充的主要作用是？ | 加热清水 | 导航地宝回充 | 检测尘袋 | 控制清洁液 |  | B | 2-基站（普朗克）功能简介 | √ | √ | √ | √
6 |  |  | 单选题 | 清洁液主仓什么作用？ | 防水 | 存放清水 | 存放清洁液 | 存放污水 |  | C | 2-基站（普朗克）功能简介 | √ | √ | √ | √
7 |  |  | 单选题 | 普朗克水箱版基站热水洗拖布时的功率是？ | 20W | 200W | 2200W | 5000W |  | C | 2-基站（普朗克）功能简介 | √ | √ | √ | √
8 |  |  | 单选题 | 基站充电弹片提供的电压是？ | 5V | 10V | 12V | 20V |  | D | 2-基站（普朗克）功能简介 | √ | √ | √ | √
9 |  |  | 单选题 | 尘袋检测是通过什么实现的？ | 红外传感器 | 微动开关 | 霍尔传感器 | 温度传感器 |  | B | 2-基站（普朗克）功能简介 | √ | √ | √ | √
10 |  |  | 单选题 | 普朗克基站污水箱水满报警的原理是？ | 磁铁远离霍尔传感器 | 磁铁靠近霍尔传感器 | 红外光被遮挡 | 温度升高 |  | A | 2-基站（普朗克）功能简介 | √ | √ | √ | √
11 |  |  | 单选题 | 清洁液无水检测板的原理是（ ） | 检测温度变化 | 检测阻抗变化 | 检测光强变化 | 检测压力变化 |  | B | 2-基站（普朗克）功能简介 | √ | √ | √ | √
12 |  |  | 单选题 | 基站FCT测试中，恒压节流阀功率的正常范围是（ ） | 1~3W | 5~10W | 100~200W | 200~300W |  | B | 2-基站（普朗克）功能简介 | √ | √ | √ | √
13 |  |  | 单选题 | 基站洗抹布逻辑中，“首选”步骤中清水泵开启的时间是（ ） | 1s | 15s | 2s | 3s |  | B | 2-基站（普朗克）功能简介 | √ | √ | √ | √
14 |  |  | 单选题 | 基站热水模块停止加热的温度条件是（ ） | 5℃ | 10℃ | 15℃ | 80℃ |  | D | 2-基站（普朗克）功能简介 | √ | √ | √ | √
15 |  |  | 单选题 | 普朗克上下水版基站烘干功能的功率是（ ） | 1000W左右 | 73W左右 | 1200W左右 | 1800W左右 |  | B | 2-基站（普朗克）功能简介 | √ | √ | √ | √
16 |  |  | 单选题 | 基站流量计自检时，15s内流量范围应为（ ） | 2~10ml | 40~140ml | 6~18ml | 8~20ml |  | B | 2-基站（普朗克）功能简介 | √ | √ | √ | √
17 |  |  | 单选题 | 基站充电保护中，电池温度在哪个区间可进行最大电流充电（ ） | 3-5℃ | 5-10℃ | 20-50℃ | 80-100℃ |  | C | 2-基站（普朗克）功能简介 | √ | √ | √ | √
18 |  |  | 单选题 | 不属于基站不吸污水的原因是（ ） | 清水泵卡死 | 叶轮泵卡死 | 主板烧毁 | 水管未接 |  | A | 2-基站（普朗克）功能简介 | √ | √ | √ | √
19 |  |  | 多选题 | 普朗克水箱版基站具备以下哪些功能（ ） | 自动集尘 | 热水洗拖布 | 热风烘干 | 自动上下水 |  | ABC | 2-基站（普朗克）功能简介 | √ | √ | √ | √
20 |  |  | 多选题 | 基站洗抹布逻辑包括哪些阶段（ ） | 首选 | 回洗 | 末洗 | 预洗 |  | ABC | 2-基站（普朗克）功能简介 | √ | √ | √ | √
21 |  |  | 多选题 | 以下哪些组件属于普朗克上下水版基站清水水路系统（ ） | 清水泵 | 电热水模块 | 污水隔膜泵 | 流量计 |  | ABD | 2-基站（普朗克）功能简介 | √ | √ | √ | √
22 |  |  | 多选题 | 基站FCT测试中，以下哪些属于排污水水路测试项目（ ） | 绿光关闭值 | 叶轮泵电流 | 烘干功率 | 顶杆电机电流 |  | ABD | 2-基站（普朗克）功能简介 | √ | √ | √ | √
23 |  |  | 多选题 | 基站配对方式包括（ ） | WIFI配对 | 自动配对 | 生产配对 | 手动输入SN |  | ABCD | 2-基站（普朗克）功能简介 | √ | √ | √ | √
24 |  |  | 多选题 | 以下哪些属于基站保护机制（ ） | 水温超过80℃停止加热 | 污水箱满停止工作 | 尘袋未安装停止集尘 | 电池温度超限停止充电 |  | ABCD | 2-基站（普朗克）功能简介 | √ | √ | √ | √
25 |  |  | 多选题 | 基站清洁液系统中包含哪些组件（ ） | 清洁液蠕动泵 | 无水检测板 | 电磁阀 | 清洁液舱 |  | ABD | 2-基站（普朗克）功能简介 | √ | √ | √ | √
26 |  |  | 多选题 | 基站会出现的故障包括（ ） | 基站不吸污水 | 基站内部漏水 | 基站无法充电 | 基站上电即集尘 |  | ABCD | 2-基站（普朗克）功能简介 | √ | √ | √ | √
27 |  |  | 判断题 | 普朗克上下水版基站具有清水箱和污水箱。（ ） | √ | × |  |  |  | × | 2-基站（普朗克）功能简介 | √ | √ | √ | √
28 |  |  | 判断题 | 基站红外回充通过光耦信号控制充电。（ ） | √ | × |  |  |  | √ | 2-基站（普朗克）功能简介 | √ | √ | √ | √
29 |  |  | 判断题 | 清洁液主仓和辅仓的混合比例相同。（ ） | √ | × |  |  |  | × | 2-基站（普朗克）功能简介 | √ | √ | √ | √
30 |  |  | 判断题 | 基站烘干功能在水箱版和上下水版中功率相同。（ ） | √ | × |  |  |  | × | 2-基站（普朗克）功能简介 | √ | √ | √ | √
31 |  |  | 判断题 | 普朗克基站流量计通过霍尔效应检测水流量。（ ） | √ | × |  |  |  | √ | 2-基站（普朗克）功能简介 | √ | √ | √ | √
32 |  |  | 判断题 | 基站污水检测模块使用蓝光和绿光检测浑浊度。（ ） | √ | × |  |  |  | × | 2-基站（普朗克）功能简介 | √ | √ | √ | √
33 |  |  | 判断题 | 基站充电逻辑中，电池温度在3-10℃时可进行最大电流充电。（ ） | √ | × |  |  |  | × | 2-基站（普朗克）功能简介 | √ | √ | √ | √
34 |  |  | 判断题 | FCT测试中，集尘真空度检测的目的是检查尘管尘仓气密性。（ ） | √ | × |  |  |  | √ | 2-基站（普朗克）功能简介 | √ | √ | √ | √
35 |  |  | 简答题 | 题目: 简述普朗克基站上下水版洗抹布的水路路径。; 答案: 进水节流阀 → 恒压节流阀 → 流量计 → 电热水模块→电磁阀→洗抹布注水口; 来源: 2-基站（普朗克）功能简介; 初级 一级: √; 初级 二级: √; 中级 三级: √; 中级 四级: √
36 |  |  | 简答题 | 题目: 说明普朗克基站洗抹布逻辑中“首选”阶段的主要步骤。; 答案: 清水泵开启15s → 污水泵3.6V启动1s → 静置5s → 污水泵12V启动7s →开启叶轮泵12s （同时 基站给地宝注水25s） → 顶杆排污30s →叶轮泵开启60s。; 来源: 2-基站（普朗克）功能简介; 初级 二级: √; 中级 三级: √; 中级 四级: √
37 |  |  | 简答题 | 题目: 列举基站FCT测试中涉及的三个子系统及其至少一个测试项目。; 答案: 1. 清水水路：流量计流量检测；2. 污水水路：叶轮泵电流读取；3. 集尘系统：集尘真空度检测；4. 烘干系统：PTC功率检测（任选三个即可）; 来源: 2-基站（普朗克）功能简介; 初级 一级: √; 初级 二级: √; 中级 三级: √; 中级 四级: √
38 |  |  | 单选题 | 接地电阻测试的测试电流要求是（ ） | 20A | 5A | 3A | 1A |  | A | 7-基站Test Plan-特斯拉Pro | √ | √ | √ | √
39 |  |  | 单选题 | 污水箱气密性测试要求10秒内气压达到（ ） | -10KPa | 2Kpa | 3KPa | 4KPa |  | A | 7-基站Test Plan-特斯拉Pro |  | √ | √ | √
40 |  |  | 单选题 | 上下水污水箱气密测试的保压时间是（ ） | 3秒 | 0.1秒 | 0.2秒 | 0.3秒 |  | A | 7-基站Test Plan-特斯拉Pro |  | √ | √ | √
41 |  |  | 单选题 | 上下水污水箱气密测试要求8秒内抽到的气压值为（ ） | -20KPa | -0.5KPa | -1KPa | -2KPa |  | A | 7-基站Test Plan-特斯拉Pro |  | √ | √ | √
42 |  |  | 单选题 | 清洁液管路气密测试要求5秒内达到的气压是（ ） | -10KPa | -0.5KPa | -1KPa | -2KPa |  | A | 7-基站Test Plan-特斯拉Pro |  | √ | √ | √
43 |  |  | 单选题 | 清洁液管路气密测试的保压气压标准是（ ） | -8KPa | -0.5KPa | -1KPa | -2KPa |  | A | 7-基站Test Plan-特斯拉Pro |  | √ | √ | √
44 |  |  | 单选题 | 上下水清水箱气密测试要求10秒内达到的气压是（ ） | -3KPa | -0.5KPa | -1KPa | -2KPa |  | A | 7-基站Test Plan-特斯拉Pro |  | √ | √ | √
45 |  |  | 单选题 | 上下水清水箱气密测试的保压气压标准是（ ） | -2.8KPa | -0.5KPa | -1KPa | -2KPa |  | A | 7-基站Test Plan-特斯拉Pro |  | √ | √ | √
46 |  |  | 单选题 | 耐压测试中，国内输入对输出的测试电压是（ ） | 2.5KV | 30KV | 10KV | 20KV |  | A | 7-基站Test Plan-特斯拉Pro |  | √ | √ | √
47 |  |  | 单选题 | 耐压测试中，输入对地的测试电压是（ ） | 1KV | 15KV | 20KV | 25KV |  | A | 7-基站Test Plan-特斯拉Pro | √ | √ | √ | √
48 |  |  | 单选题 | FCT测试中，充电电压的合格范围是（ ） | 18-22V | 5-10V | 25-35V | 35-50V |  | A | 7-基站Test Plan-特斯拉Pro | √ | √ | √ | √
49 |  |  | 单选题 | FCT测试中，充电电流的合格范围是（ ） | 400-500mA | 1-3mA | 10-20mA | 20-30mA |  | A | 7-基站Test Plan-特斯拉Pro |  | √ | √ | √
50 |  |  | 单选题 | FCT测试中，集尘风机功率的合格范围是（ ） | 500-750W | 10-50W | 60-100W | 100-200W |  | A | 7-基站Test Plan-特斯拉Pro |  | √ | √ | √
51 |  |  | 单选题 | FCT测试中，静音集尘功率的合格范围是（ ） | 200-500W | 10-50W | 60-100W | 1000-1500W |  | A | 7-基站Test Plan-特斯拉Pro |  | √ | √ | √
52 |  |  | 单选题 | 清洁液液位检测中，清洁液液位触发检测的回传值是（ ） | 01 | zn | Bc | zc |  | A | 7-基站Test Plan-特斯拉Pro |  | √ | √ | √
53 |  |  | 单选题 | 接地电阻测试的合格电阻值应小于（ ） | 200mΩ | 1500mΩ | 2000mΩ | 2500mΩ |  | A | 7-基站Test Plan-特斯拉Pro |  | √ | √ | √
54 |  |  | 单选题 | 耐压测试的测试时间是（ ） | 1S | 20S | 30S | 50S |  | A | 7-基站Test Plan-特斯拉Pro |  | √ | √ | √
55 |  |  | 单选题 | FCT测试中，加热水温度初始值的合格范围是（ ） | 8-42℃ | 60-70℃ | 70-80℃ | 70-100℃ |  | A | 7-基站Test Plan-特斯拉Pro |  | √ | √ | √
56 |  |  | 单选题 | 特斯拉基站清水箱测试中，感应磁铁的部件是（ ） | 继电器 | Hall板 | 气压表 | 传感器 |  | B | 7-基站Test Plan-特斯拉Pro | √ | √ | √
57 |  |  | 单选题 | 接地电阻测试的电流规格是（ ） | 1A | 20A | 250A | 300A |  | B | 7-基站Test Plan-特斯拉Pro | √ | √ | √
58 |  |  | 单选题 | 特斯拉基站上下水污水箱气密测试要求8秒内抽到的气压是（ ） | -1KPa | -1.5KPa | -20KPa | -2.5KPa |  | C | 7-基站Test Plan-特斯拉Pro | √ | √ | √
59 |  |  | 单选题 | 清洁液管路气密测试保压3秒的合格气压是（ ） | ≥-8KPa | ≥-1.0KPa | ≥-1.2KPa | ≥-1.5KPa |  | A | 7-基站Test Plan-特斯拉Pro | √ | √ | √
60 |  |  | 单选题 | 耐压测试中，输入对地测试电压是（ ） | 1KV | 15KV | 20KV | 25KV |  | A | 7-基站Test Plan-特斯拉Pro | √ | √ | √
61 |  |  | 单选题 | 国外版耐压测试输入对输出的电压是（ ） | 2KV | 25KV | 3KV | 35KV |  | C | 7-基站Test Plan-特斯拉Pro | √ | √ | √
62 |  |  | 单选题 | 特斯拉基站上下水清水箱气密测试要求10秒内气压达到（ ） | -3KPa | -50KPa | -80KPa | -100KPa |  | A | 7-基站Test Plan-特斯拉Pro | √ | √ | √
63 |  |  | 单选题 | 接地电阻测试的合格标准是电阻小于（ ） | 1000mΩ | 200mΩ | 2500mΩ | 3000mΩ |  | B | 7-基站Test Plan-特斯拉Pro | √ | √ | √
64 |  |  | 单选题 | 污水泵功率的检测范围是（ ） | 2-20W | 50-150W | 100-250W | 200-300W |  | A | 7-基站Test Plan-特斯拉Pro | √ | √ | √
65 |  |  | 单选题 | 清洁液液位检测的核心设备不包括（ ） | 单片机 | 气压表 | 检测工装 | 通讯模块 |  | B | 7-基站Test Plan-特斯拉Pro | √ | √ | √
66 |  |  | 单选题 | 基站顶杆电机上升电流的检测范围是（ ） | 50-200 | 1000-2500 | 2000-3000 | 3000-4000 |  | A | 7-基站Test Plan-特斯拉Pro | √ | √ | √
67 |  |  | 多选题 | 上下水清水箱气密测试包含的测试项目有（ ） | 清水箱气密性 | 清水箱至节流阀气密性 | 清水箱至清洁液蠕动泵气密性 | 清水箱至溢水口气密性 |  | ABCD | 7-基站Test Plan-特斯拉Pro | √ | √ | √ | √
68 |  |  | 多选题 | 耐压测试需要用到的设备有（ ） | PC | RS232 | 耐压测试仪GPT9801 | 气缸 | 继电器0808D | ABCDE | 7-基站Test Plan-特斯拉Pro | √ | √ | √ | √
69 |  |  | 多选题 | FCT测试的硬件检测项目包含（ ） | 清污水箱检测 | 污水泵检测 | 充电电压检测 | 充电电流检测 |  | ABCD | 7-基站Test Plan-特斯拉Pro | √ | √ | √ | √
70 |  |  | 多选题 | 污水箱测试包含的测试项目有（ ） | 污水箱磁铁安装检测 | 污水箱气密性检测 | 污水箱浮子密封圈安装检测 | 污水箱外观检测 |  | AB | 7-基站Test Plan-特斯拉Pro | √ | √ | √ | √
71 |  |  | 多选题 | 半成品站清洁液检测的测试项目有（ ） | 进入测试模式 | 无尘袋检测 | 无底座检测 | 清洁液液位触发检测 | 清洁液液位默认检测 | ABCDE | 7-基站Test Plan-特斯拉Pro | √ | √ | √ | √
72 |  |  | 多选题 | 涉及Hall板感应的测试项目有（ ） | 清水箱测试 | 污水箱测试 | 可拆底座磁铁检测 | 清洁液液位检测 |  | ABC | 7-基站Test Plan-特斯拉Pro | √ | √ | √ | √
73 |  |  | 多选题 | 气密测试中用到的控制元件和显示元件有（ ） | PLC | 隔膜泵 | 气压表 | FAIL红灯 | PASS绿灯 | ABCDE | 7-基站Test Plan-特斯拉Pro | √ | √ | √ | √
74 |  |  | 多选题 | FCT测试中水路检测项目包含（ ） | 注水口水路检测 | 洗抹布口水路检测1-左 | 洗抹布口水路检测2-右 | 清水口至清水泵水路检测 | 吸污水水路检测 | ABCDE | 7-基站Test Plan-特斯拉Pro | √ | √ | √ | √
75 |  |  | 判断题 | 题目: FCT测试时，基站Hall板感应到清水箱工装磁铁时，输出高电平信号给继电器，控制显示灯亮。（ ）; 选项A: √; 选项B: ×; 答案: ×; 来源: 7-基站Test Plan-特斯拉Pro; 初级 二级: √; 中级 三级: √; 中级 四级: √
76 |  |  | 判断题 | 题目: 污水箱气密性测试要求10秒内气压达到-10KPa。（ ）; 选项A: √; 选项B: ×; 答案: √; 来源: 7-基站Test Plan-特斯拉Pro; 初级 二级: √; 中级 三级: √; 中级 四级: √
77 |  |  | 判断题 | 上下水污水箱气密测试保压3秒后，气压应小于-15KPa。（ ） | √ | × |  |  |  | √ | 7-基站Test Plan-特斯拉Pro | √ | √ | √ | √
78 |  |  | 判断题 | 清洁液液位检测中，无尘袋检测的回传值是01。（ ） | √ | × |  |  |  | × | 7-基站Test Plan-特斯拉Pro | √ | √ | √ | √
79 |  |  | 判断题 | 接地电阻测试的测试时间为3秒。（ ） | √ | × |  |  |  | √ | 7-基站Test Plan-特斯拉Pro | √ | √ | √ | √
80 |  |  | 判断题 | 耐压测试中，国外输入对输出的测试电压是3KV。（ ） | √ | × |  |  |  | √ | 7-基站Test Plan-特斯拉Pro | √ | √ | √ | √
81 |  |  | 判断题 | FCT测试中，顶杆电机上升电流的合格范围是50-200mA。（ ） | √ | × |  |  |  | √ | 7-基站Test Plan-特斯拉Pro | √ | √ | √ | √
82 |  |  | 判断题 | 题目: 清洁液管路气密测试保压3秒，气压需达到-8KPa。（ ）; 选项A: √; 选项B: ×; 答案: √; 来源: 7-基站Test Plan-特斯拉Pro; 初级 二级: √; 中级 三级: √; 中级 四级: √
83 |  |  | 简答题 | 题目: 简述污水箱测试的测试内容及对应的测试规格。; 答案: 测试内容及规格：①污水箱磁铁安装检测，要求“有”；②污水箱气密性检测，要求10秒内气压达到-10KPa。; 来源: 7-基站Test Plan-特斯拉Pro; 初级 二级: √; 中级 三级: √; 中级 四级: √
84 |  |  | 简答题 | 题目: 简述基站FCT测试的主要功能和核心测试项目类别。; 答案: 主要功能：对基站进行全面功能测试和整机气密性测试，验证硬件状态、水路性能等是否合格。 核心测试项目类别：回充测试、硬件在位检测、Hall安装状态检测、充电参数检测、版本与SN管理、灯效测试、水路检测、功率检测、温度检测等。; 来源: 7-基站Test Plan-特斯拉Pro; 初级 一级: √; 初级 二级: √; 中级 三级: √; 中级 四级: √
85 |  |  | 简答题 | 题目: 简述接地电阻测试的设备、测试参数及合格标准。; 答案: 设备：接地电阻测试仪、接地电阻辅助工装；测试参数：测试电流20A，测试时间3秒；合格标准：接地电阻小于200mΩ。; 来源: 7-基站Test Plan-特斯拉Pro; 初级 一级: √; 初级 二级: √; 中级 三级: √; 中级 四级: √
86 |  |  | 简答题 | 题目: 清水箱测试的核心内容是什么？; 答案: 检测清水箱磁铁安装情况; 来源: 7-基站Test Plan-特斯拉Pro; 初级 一级: √; 初级 二级: √; 中级 三级: √; 中级 四级: √
87 |  |  | 简答题 | 题目: 接地电阻测试时长为多久？; 答案: 接地电阻测试时长3秒; 来源: 7-基站Test Plan-特斯拉Pro; 初级 一级: √; 初级 二级: √; 中级 三级: √; 中级 四级: √
88 |  |  | 简答题 | 题目: FCT测试充电电流检测范围？; 答案: 充电电流400-500mA; 来源: 7-基站Test Plan-特斯拉Pro; 初级 一级: √; 初级 二级: √; 中级 三级: √; 中级 四级: √
89 |  |  | 简答题 | 题目: 污水箱测试包含哪两项核心检测？; 答案: 磁铁安装与气密性检测; 来源: 7-基站Test Plan-特斯拉Pro; 初级 一级: √; 初级 二级: √; 中级 三级: √; 中级 四级: √
90 |  |  | 简答题 | 题目: 清洁液液位默认检测回传值？; 答案: 清洁液液位默认回传00; 来源: 7-基站Test Plan-特斯拉Pro; 初级 一级: √; 初级 二级: √; 中级 三级: √; 中级 四级: √
91 |  |  | 单选题 | UART的全称是（ ） | 通用同步收发器 | 通用异步收发器 | 同步串行通信总线 | 异步并行通信总线 |  | B | 35-通信协议 | √ | √ | √ | √ | √ | √
92 |  |  | 单选题 | RS-232协议的全称中，DTE指的是（ ） | 数据通信设备 | 数据终端设备 | 数字传输设备 | 数字终端设备 |  | B | 35-通信协议 |  |  |  | √ | √ | √
93 |  |  | 单选题 | I2C总线中负责传输时钟信号的是（ ） | SDA线 | SCL线 | TX线 | RX线 |  | B | 35-通信协议 |  | √ | √ | √ | √ | √
94 |  |  | 单选题 | 以下哪种协议是依赖于串口通讯的电气层通讯协议（ ） | I2C | SPI | RS-232 | CAN |  | C | 35-通信协议 | √ | √ | √ | √ | √ | √
95 |  |  | 单选题 | MAX232芯片的核心功能是（ ） | 数据存储 | 电平转换 | 时钟生成 | 错误检测 |  | B | 35-通信协议 |  |  | √ | √ | √ | √
96 |  |  | 单选题 | UART总线能实现全双工通信，其关键原因是（ ） | 有一条数据线 | 有两条数据线 | 有同步时钟 | 支持多设备连接 |  | B | 35-通信协议 | √ | √ | √ | √ | √ | √
97 |  |  | 单选题 | I2C通信中，设备地址的默认位数是（ ） | 4位 | 7位 | 8位 | 16位 |  | B | 35-通信协议 |  |  |  | √ | √ | √
98 |  |  | 单选题 | 以下哪种电平的高电平通常为5V（ ） | 232电平 | TTL电平 | CAN电平 | USB电平 |  | B | 35-通信协议 |  |  |  | √ | √ | √
99 |  |  | 单选题 | RS-232协议的电平范围是（ ） | 20V~50V | -30V~30V | -15V~15V | 0V~20V |  | C | 35-通信协议 |  |  |  | √ | √ | √
100 |  |  | 单选题 | I2C通信的起始信号特征是（ ） | SDA从低到高跳变 | SDA从高到低跳变 | SCL从低到高跳变 | SCL从高到低跳变 |  | B | 35-通信协议 |  |  |  | √ | √ | √
101 |  |  | 单选题 | 以下哪种协议不属于集成电路间的通信协议（ ） | HTTP | I2C | SPI | UART |  | A | 35-通信协议 |  |  |  | √ | √ | √
102 |  |  | 单选题 | UART通信中，示例数据"10110011"对应的是（ ） | 起始位 | 数据位 | 停止位 | 校验位 |  | B | 35-通信协议 |  |  |  | √ | √ | √
103 |  |  | 单选题 | 计算机网络通信中，用于文件传输的协议是（ ） | HTTP | TCP/IP | FTP | UDP |  | C | 35-通信协议 |  |  |  | √ | √ | √
104 |  |  | 单选题 | I2C通信中，应答信号"0"表示（ ） | 未收到数据 | 收到数据 | 读取完成 | 通信错误 |  | B | 35-通信协议 |  |  |  | √ | √ | √
105 |  |  | 单选题 | 以下哪种通信方式中，发收双方需要同频同相的同步时钟信号（ ） | 异步通信 | 同步通信 | 半双工通信 | 单工通信 |  | B | 35-通信协议 | √ | √ | √ | √ | √ | √
106 |  |  | 单选题 | RS-232接口的引脚中，负责发送数据的是（ ） | TX引脚 | RX引脚 | GND引脚 | SCL引脚 |  | A | 35-通信协议 |  |  |  | √ | √ | √
107 |  |  | 单选题 | 以下哪种协议是通用的串行、异步通信总线（ ） | SPI | UART | CAN | TCP/IP |  | B | 35-通信协议 |  |  |  | √ | √ | √
108 |  |  | 单选题 | 232电平中，高电平的范围是（ ） | 3V~15V | 0V~3V | -15V~-3V | -3V~0V |  | A | 35-通信协议 |  |  |  | √ | √ | √
109 |  |  | 多选题 | 以下属于集成电路间常用通信协议的有（ ） | UART | I2C | SPI | CAN | HTTP | ABCD | 35-通信协议 |  |  |  | √ | √ | √
110 |  |  | 多选题 | 以下属于计算机网络通信协议的有（ ） | TCP/IP | UDP | FTP | RS-485 | HTTP | ABCE | 35-通信协议 |  |  |  | √ | √ | √
111 |  |  | 多选题 | 以下属于串行通信协议的有（ ） | UART | RS-232 | I2C | 并行通信 | SPI | ABCE | 35-通信协议 |  |  |  | √ | √ | √
112 |  |  | 多选题 | 以下支持全双工通信的协议/总线有（ ） | UART | RS-232 | I2C | SPI | USB | ABE | 35-通信协议 |  |  |  | √ | √ | √
113 |  |  | 多选题 | I2C通信的核心组成部分包括（ ） | SCL时钟线 | SDA数据线 | TX发送线 | 设备地址 | 同步时钟 | ABD | 35-通信协议 | √ | √ | √ | √ | √ | √
114 |  |  | 多选题 | 关于RS-232协议的电平描述，正确的有（ ） | 高电平范围为3V~15V | 低电平范围为-15V~-3V | 高电平为5V | 低电平为0V | 需通过MAX232转换TTL电平 | ABE | 35-通信协议 |  |  |  | √ | √ | √
115 |  |  | 多选题 | 以下属于异步通信特点的有（ ） | 字符内各位时间间隔固定 | 字符间时间间隔不固定 | 需同步时钟信号 | 无需同步时钟信号 | 仅需一条数据线 | ABD | 35-通信协议 |  |  | √ | √ | √ | √
116 |  |  | 多选题 | 以下协议中，需要定义数据格式、传输速率、错误处理方法的有（ ） | UART | TCP/IP | I2C | HTTP | RS-485 | ABCDE | 35-通信协议 | √ | √ | √ | √ | √ | √
117 |  |  | 判断题 | 题目: 通信协议仅规定了数据传输的格式，不涉及传输速率和检测。（ ）; 选项A: √; 选项B: ×; 答案: ×; 来源: 35-通信协议; 中级 四级: √; 高级 五级: √; 高级 六级: √
118 |  |  | 判断题 | 题目: UART是一种同步串行通信总线，需要同步时钟信号。（ ）; 选项A: √; 选项B: ×; 答案: ×; 来源: 35-通信协议; 中级 四级: √; 高级 五级: √; 高级 六级: √
119 |  |  | 判断题 | RS-232协议直接使用TTL电平进行数据传输。（ ） | √ | × |  |  |  | × | 35-通信协议 |  |  | √ | √ | √ | √
120 |  |  | 判断题 | I2C总线支持多个从设备与一个主机连接通信。（ ） | √ | × |  |  |  | √ | 35-通信协议 |  | √ | √ | √ | √ | √
121 |  |  | 判断题 | 题目: 异步通信中，一个字符内各位的时间间隔是固定的。（ ）; 选项A: √; 选项B: ×; 答案: √; 来源: 35-通信协议; 中级 四级: √; 高级 五级: √; 高级 六级: √
122 |  |  | 判断题 | 题目: MAX232芯片可实现TTL电平和232电平的双向转换。（ ）; 选项A: √; 选项B: ×; 答案: √; 来源: 35-通信协议; 中级 四级: √; 高级 五级: √; 高级 六级: √
123 |  |  | 判断题 | HTTP协议属于集成电路间的通信协议。（ ） | √ | × |  |  |  | × | 35-通信协议 | √ | √ | √ | √ | √ | √
124 |  |  | 判断题 | 题目: I2C通信的设备地址为7位，加上读/写位共8位。（ ）; 选项A: √; 选项B: ×; 答案: √; 来源: 35-通信协议; 中级 四级: √; 高级 五级: √; 高级 六级: √
125 |  |  | 简答题 | 题目: 请简述通信协议的定义及其核心作用。; 答案: 通信协议是指设备（集成电路组件、计算机、网络设备等）之间实现数据交换和通信的规范。核心作用是规定信息传输的速率、格式、时序和错误检测等关键因素，确保发送方与接收方之间的数据能够有效、准确地交换，使相关组件或设备能被正确组织并完成特定功能。; 来源: 35-通信协议; 中级 四级: √; 高级 五级: √; 高级 六级: √
126 |  |  | 简答题 | 题目: 简述I2C通信的完整帧结构包含哪些部分。; 答案: I2C通信的完整帧结构包括：起始位、7位设备地址、读/写位、应答信号、8位寄存器地址、应答信号、8位数据（可多个字节）、应答信号、停止位。; 来源: 35-通信协议; 中级 四级: √; 高级 五级: √; 高级 六级: √
127 |  |  | 简答题 | 题目: 请说明同步通信与异步通信的关键区别。; 答案: 1.时钟要求：同步通信需要发收双方具有同频同相的同步时钟信号；异步通信无需同步时钟信号。2.时间间隔：同步通信中数据传输的时间间隔由同步时钟控制，整体固定；异步通信中两个字符之间的时间间隔不固定，但一个字符内各位的时间间隔固定。3.同步方式：同步通信通过附加特定同步字符建立发收双方同步；异步通信通过起始位和停止位实现字符级同步。; 来源: 35-通信协议; 中级 四级: √; 高级 五级: √; 高级 六级: √
128 |  |  | 单选题 | 教材中推荐使用的烙铁型号 Bakon 937A 的功率是（ ） | 1200W | 65W | 800W | 1000W |  | B | 36-手工焊接技术 |  | √ | √ | √ | √ | √
129 |  |  | 单选题 | 焊接贴片多密脚 IC 时，常用的拖焊烙铁头型号是（ ） | 900M-T-B | 900M-T-K | 900M-T-3C | 900M-T-2.4D |  | B | 36-手工焊接技术 |  |  |  | √ | √ | √
130 |  |  | 单选题 | Bakon 937A 烙铁应采用的手持方法是（ ） | 反握法 | 正握法 | 握笔法 | 任意方法 |  | C | 36-手工焊接技术 |  | √ | √ | √ | √ | √
131 |  |  | 单选题 | 后焊 65W 烙铁的温度设定标准值为（ ） | 800±20℃ | 360±20℃ | 500±20℃ | 700±20℃ |  | B | 36-手工焊接技术 |  | √ | √ | √ | √ | √
132 |  |  | 单选题 | SMT65W 烙铁的温度设定标准值为（ ） | 300±20℃ | 600±20℃ | 700±20℃ | 800±20℃ |  | A | 36-手工焊接技术 |  |  | √ | √ | √ | √
133 |  |  | 单选题 | 焊接一般焊点的时间大约为（ ） | 10-20 秒 | 2-3 秒 | 30-40 秒 | 40-50 秒 |  | B | 36-手工焊接技术 | √ | √ | √ | √ | √ | √
134 |  |  | 单选题 | 咪头、蜂鸣器等特殊元件的焊接温度范围是（ ） | 270-290℃ | 700-720℃ | 830-870℃ | 880-890℃ |  | A | 36-手工焊接技术 |  | √ | √ | √ | √ | √
135 |  |  | 单选题 | 带散热片或较大面积铜箔的元件焊接温度范围是（ ） | 700-720℃ | 830-870℃ | 880-890℃ | 380-390℃ |  | D | 36-手工焊接技术 |  |  | √ | √ | √ | √
136 |  |  | 单选题 | 有铅锡丝的轴心颜色是（ ） | 绿色 | 白色 | 黑色 | 蓝色 |  | B | 36-手工焊接技术 |  | √ | √ | √ | √ | √
137 |  |  | 单选题 | 无铅锡丝的熔点是（ ） | 80℃ | 217℃ | 500℃ | 600℃ |  | B | 36-手工焊接技术 |  | √ | √ | √ | √ | √
138 |  |  | 单选题 | 助焊剂不具备的作用是（ ） | 清洁氧化物 | 防止再氧化 | 降低表面张力 | 提高焊锡熔点 |  | D | 36-手工焊接技术 |  | √ | √ | √ | √ | √
139 |  |  | 单选题 | 烙铁头安装的第一步是（ ） | 扭紧固定螺丝 | 安装烙铁头套筒 | 安装烙铁头 | 连接电源线 |  | C | 36-手工焊接技术 | √ | √ | √ | √ | √ | √
140 |  |  | 单选题 | 焊接时海绵的湿度标准是（ ） | 完全干燥 | 全湿且拿起不滴水 | 半湿状态 | 有水滴落 |  | B | 36-手工焊接技术 |  |  | √ | √ | √ | √
141 |  |  | 单选题 | 焊接 DIP 元件时，应同时加热的部分是（ ） | 仅零件引脚 | 仅 PCB 铜箔 | 零件引脚和铜箔 | 零件本体 |  | C | 36-手工焊接技术 | √ | √ | √ | √ | √ | √
142 |  |  | 单选题 | IC 元件焊接时，定位方式应为（ ） | 任意定位 | 对角定位 | 单边定位 | 无需定位 |  | B | 36-手工焊接技术 |  |  | √ | √ | √ | √
143 |  |  | 单选题 | 焊锡完全润湿焊点后，移开烙铁的方向应大致为（ ） | 水平方向 | 垂直方向 | 45° 方向 | 任意方向 |  | C | 36-手工焊接技术 |  |  | √ | √ | √ | √
144 |  |  | 单选题 | 焊接后清除残留助焊剂应使用的工具是（ ） | 砂纸 | 棉签 + 清洗剂 | 钢丝球 | 抹布 |  | B | 36-手工焊接技术 | √ | √ | √ | √ | √ | √
145 |  |  | 单选题 | 焊接好的 PCBA 应放置在（ ） | 普通纸箱 | 静电袋或静电箱 | 塑料盒 | 金属容器 |  | B | 36-手工焊接技术 |  | √ | √ | √ | √ | √
146 |  |  | 多选题 | 恒温烙铁的组成部分包括（ ） | 烙铁头 | 烙铁架 | 电源线 | 烙铁柄 | 控温器 | ABCDE | 36-手工焊接技术 |  |  |  | √ | √ | √
147 |  |  | 多选题 | 以下属于不良焊点类型的有（ ） | 虚焊 | 连锡 | 偏位 | 少锡 | 多锡 | ABCDE | 36-手工焊接技术 | √ | √ | √ | √ | √ | √
148 |  |  | 多选题 | 助焊剂的主要作用包括（ ） | 清洁氧化物 | 防止再氧化 | 降低表面张力 | 提高焊接温度 | 增加焊锡量 | ABC | 36-手工焊接技术 | √ | √ | √ | √ | √ | √
149 |  |  | 多选题 | 锡焊五步法包括（ ） | 准备施焊 | 加热焊件 | 加焊锡 | 移开焊锡 | 移开烙铁 | ABCDE | 36-手工焊接技术 |  |  | √ | √ | √ | √
150 |  |  | 多选题 | 烙铁保养的正确做法有（ ） | 每天送电前清除发热体内杂质 | 焊接时避免用力挤压焊件 | 不用粗糙物体磨擦烙铁头 | 不使用含氯或酸的助焊剂 | 工作后烙铁头沾锡保护 | ABCDE | 36-手工焊接技术 |  |  |  | √ | √ | √
151 |  |  | 多选题 | 有铅锡丝与无铅锡丝的区别在于（ ） | 有无铅成分 | 轴心颜色 | 熔点 | 焊接温度 |  | ABCD | 36-手工焊接技术 |  | √ | √ | √ | √ | √
152 |  |  | 多选题 | 焊接前的检查项目包括（ ） | 烙铁是否发热 | 烙铁头是否完好 | 吸锡海绵是否清洁湿润 | 人体是否接地、佩带静电环 | 温度是否符合要求 | ABCDE | 36-手工焊接技术 |  | √ | √ | √ | √ | √
153 |  |  | 多选题 | 手工焊接的辅助材料包括（ ） | 锡丝 | 助焊剂 | 清洗剂 | 棉签 |  | ABCD | 36-手工焊接技术 |  | √ | √ | √ | √ | √
154 |  |  | 判断题 | 烙铁第一次使用时，应先设定在 200 度以内预热，避免瞬间高温。（ ） | √ | × |  |  |  | √ | 36-手工焊接技术 |  | √ | √ | √ | √ | √
155 |  |  | 判断题 | 烙铁头的安装顺序与拆卸顺序相反。（ ） | √ | × |  |  |  | √ | 36-手工焊接技术 | √ | √ | √ | √ | √ | √
156 |  |  | 判断题 | 焊接时可以用烙铁头用力挑或挤压被焊接物体，以确保焊接牢固。（ ） | √ | × |  |  |  | × | 36-手工焊接技术 | √ | √ | √ | √ | √ | √
157 |  |  | 判断题 | 虚焊是指焊料与被焊件表面形成合金结构，牢固依附在被焊金属表面。（ ） | √ | × |  |  |  | × | 36-手工焊接技术 | √ | √ | √ | √ | √ | √
158 |  |  | 判断题 | 焊锡丝内含有大量松香，松香是助焊剂的主要成分。（ ） | √ | × |  |  |  | √ | 36-手工焊接技术 | √ | √ | √ | √ | √ | √
159 |  |  | 判断题 | 有铅锡丝的熔点为 70℃，无铅锡丝的熔点为 80℃。（ ） | √ | × |  |  |  | × | 36-手工焊接技术 |  | √ | √ | √ | √ | √
160 |  |  | 判断题 | 拿取 PCBA 时可以直接用手接触焊点和线路板表面。（ ） | √ | × |  |  |  | × | 36-手工焊接技术 | √ | √ | √ | √ | √ | √
161 |  |  | 判断题 | 焊接时海绵的含水量以全湿且拿起时水不会滴落为标准。（ ） | √ | × |  |  |  | √ | 36-手工焊接技术 | √ | √ | √ | √ | √ | √
162 |  |  | 简答题 | 题目: 简述锡焊五步法的具体内容。; 答案: ① 准备施焊：准备好焊锡丝和烙铁，确保烙铁头部干净能沾上焊锡；② 加热焊件：将烙铁接触焊接点，使焊件各部分均匀受热；③ 加焊锡：待焊件加热到适当温度后，将焊锡丝送到焊接点，使其熔化适量焊锡；④ 移开焊锡：熔化一定量焊锡后，及时移开焊锡丝；⑤ 移开烙铁：焊锡完全润湿焊点后，以大致 45° 方向移开烙铁。; 来源: 36-手工焊接技术; 中级 四级: √; 高级 五级: √; 高级 六级: √
163 |  |  | 简答题 | 题目: 标准焊点应满足哪些基本要求？; 答案: ① 机械强度：足够牢固，能承受振动或冲击，无脱落、松动，焊料不堆积；② 导电性：焊接可靠，无虚焊，形成良好合金结构；③ 外观质量：表面光滑、清洁、有光泽，无毛刺、空隙、污垢及焊剂残留。; 来源: 36-手工焊接技术; 中级 四级: √; 高级 五级: √; 高级 六级: √
164 |  |  | 简答题 | 题目: 列举 3 种常见的不良焊点，并分别说明其产生的主要原因。; 答案: ① 锡球：烙铁温度过低或烙铁头太小，焊盘氧化，导致锡不能散布到整个焊盘；② 锡尖：烙铁温度不够（助焊剂未熔化）或温度过高（助焊剂挥发），焊接时间过长；③ 虚焊：焊盘和引脚脏污，助焊剂不足或加热时间不够，焊料与被焊件未形成合金结构。; 来源: 36-手工焊接技术; 中级 四级: √; 高级 五级: √; 高级 六级: √
165 |  |  | 单选题 | PCBA是以下哪个英文短语的缩写（ ） | Printed Circuit Board Assembly | Printed Component Board Assembly | Physical Circuit Board Assembly | Programmable Circuit Board Assembly |  | A | 38-PCBA生产工艺 |  |  |  | √ | √ | √
166 |  |  | 单选题 | PCBA生产流程中，第一道工序通常是（ ） | 贴片 | 焊接 | 锡膏印刷 | 测试 |  | C | 38-PCBA生产工艺 |  |  | √ | √ | √ | √
167 |  |  | 单选题 | 锡膏印刷后，通常使用哪种设备进行检测（ ） | AOI | ICT | X-Ray | 示波器 |  | A | 38-PCBA生产工艺 |  |  | √ | √ | √ | √
168 |  |  | 单选题 | 贴片机主要用于（ ） | 印刷锡膏 | 焊接元件 | 贴装元器件 | 测试电路 |  | C | 38-PCBA生产工艺 |  |  | √ | √ | √ | √
169 |  |  | 单选题 | 回流焊的主要作用是（ ） | 固定元件 | 熔化锡膏形成焊点 | 清洗板面 | 检测短路 |  | B | 38-PCBA生产工艺 |  |  |  | √ | √ | √
170 |  |  | 单选题 | 下列哪项不属于SMT工艺流程（ ） | 锡膏印刷 | 插件 | 回流焊 | 贴片 |  | B | 38-PCBA生产工艺 |  | √ | √ | √ | √ | √
171 |  |  | 单选题 | 对于双面贴装的PCBA，通常需要经过几次回流焊（ ） | 10次 | 2次 | 30次 | 不需要 |  | B | 38-PCBA生产工艺 |  |  | √ | √ | √ | √
172 |  |  | 单选题 | 波峰焊主要用于哪种元件的焊接（ ） | SMD元件 | 插件元件 | BGA元件 | 所有元件 |  | B | 38-PCBA生产工艺 |  |  | √ | √ | √ | √
173 |  |  | 单选题 | 下列哪种检测方法适用于BGA焊点检测（ ） | AOI | ICT | X-Ray | 飞针测试 |  | C | 38-PCBA生产工艺 |  |  | √ | √ | √ | √
174 |  |  | 单选题 | ICT测试是指（ ） | 在线测试 | 功能测试 | 视觉检测 | X光检测 |  | A | 38-PCBA生产工艺 |  |  |  | √ | √ | √
175 |  |  | 单选题 | 三防漆涂覆的主要目的是（ ） | 美观 | 防潮、防尘、防腐蚀 | 增强导电性 | 提高焊接强度 |  | B | 38-PCBA生产工艺 |  |  | √ | √ | √ | √
176 |  |  | 单选题 | PCBA清洗的主要目的是（ ） | 提高美观度 | 去除焊剂残留 | 增强信号 | 防止氧化 |  | B | 38-PCBA生产工艺 |  |  | √ | √ | √ | √
177 |  |  | 单选题 | 下列哪项是PCBA生产的最后一步（ ） | 贴片 | 焊接 | 测试 | 包装 |  | D | 38-PCBA生产工艺 |  | √ | √ | √ | √ | √
178 |  |  | 单选题 | 锡膏的主要成分不包括（ ） | 锡 | 银 | 铜 | 铝 |  | D | 38-PCBA生产工艺 |  |  |  | √ | √ | √
179 |  |  | 单选题 | 贴片机吸取元件依靠的是（ ） | 磁力 | 真空吸嘴 | 粘性胶带 | 机械夹爪 |  | B | 38-PCBA生产工艺 |  |  | √ | √ | √ | √
180 |  |  | 单选题 | 回流焊炉温曲线中，预热阶段的主要作用是（ ） | 熔化锡膏 | 激活焊剂 | 冷却焊点 | 固定元件 |  | B | 38-PCBA生产工艺 |  |  |  | √ | √ | √
181 |  |  | 单选题 | 下列哪项不是PCBA常见缺陷（ ） | 虚焊 | 短路 | 开路 | 过亮 |  | D | 38-PCBA生产工艺 |  | √ | √ | √ | √ | √
182 |  |  | 单选题 | FCT测试是指（ ） | 功能测试 | 在线测试 | 自动光学检测 | X光检测 |  | A | 38-PCBA生产工艺 |  | √ | √ | √ | √ | √
183 |  |  | 多选题 | 下列哪些属于SMT工艺流程（ ） | 锡膏印刷 | 贴片 | 回流焊 | 波峰焊 |  | ABC | 38-PCBA生产工艺 | √ | √ | √ | √ | √ | √
184 |  |  | 多选题 | PCBA生产中常用的检测设备包括（ ） | AOI | X-Ray | ICT | FCT |  | ABCD | 38-PCBA生产工艺 |  |  |  | √ | √ | √
185 |  |  | 多选题 | 回流焊炉温曲线包括哪些阶段（ ） | 预热区 | 保温区 | 回流区 | 冷却区 |  | ABCD | 38-PCBA生产工艺 | √ | √ | √ | √ | √ | √
186 |  |  | 多选题 | 下列哪些元件适合使用波峰焊（ ） | 电阻 | 电容 | DIP芯片 | 连接器 |  | CD | 38-PCBA生产工艺 | √ | √ | √ | √ | √ | √
187 |  |  | 多选题 | PCBA清洗中常用的清洗剂类型包括（ ） | 水基清洗剂 | 溶剂型清洗剂 | 酒精 | 酸性溶液 |  | AB | 38-PCBA生产工艺 |  |  | √ | √ | √ | √
188 |  |  | 多选题 | 三防漆涂覆的作用包括（ ） | 防潮 | 防尘 | 防腐蚀 | 防静电 |  | ABC | 38-PCBA生产工艺 | √ | √ | √ | √ | √ | √
189 |  |  | 多选题 | 下列哪些是PCBA常见焊接缺陷（ ） | 虚焊 | 短路 | 立碑 | 氧化 |  | ABC | 38-PCBA生产工艺 |  | √ | √ | √ | √ | √
190 |  |  | 多选题 | PCBA包装前通常包括哪些步骤（ ） | 测试 | 清洗 | 涂覆三防漆 | 贴标 |  | ABCD | 38-PCBA生产工艺 |  |  | √ | √ | √ | √
191 |  |  | 判断题 | 题目: PCBA是指印刷电路板的组装过程。（ ）; 选项A: √; 选项B: ×; 答案: √; 来源: 38-PCBA生产工艺; 中级 四级: √; 高级 五级: √; 高级 六级: √
192 |  |  | 判断题 | 锡膏印刷是SMT工艺的第一步。（ ） | √ | × |  |  |  | √ | 38-PCBA生产工艺 | √ | √ | √ | √ | √ | √
193 |  |  | 判断题 | 题目: 波峰焊主要用于SMD元件的焊接。（ ）; 选项A: √; 选项B: ×; 答案: ×; 来源: 38-PCBA生产工艺; 中级 四级: √; 高级 五级: √; 高级 六级: √
194 |  |  | 判断题 | AOI可以检测BGA焊点的内部缺陷。（ ） | √ | × |  |  |  | × | 38-PCBA生产工艺 |  |  | √ | √ | √ | √
195 |  |  | 判断题 | 题目: 回流焊炉温曲线中，回流区的温度最高。（ ）; 选项A: √; 选项B: ×; 答案: √; 来源: 38-PCBA生产工艺; 中级 四级: √; 高级 五级: √; 高级 六级: √
196 |  |  | 判断题 | 三防漆涂覆应在焊接前完成。（ ） | √ | × |  |  |  | × | 38-PCBA生产工艺 |  |  | √ | √ | √ | √
197 |  |  | 判断题 | 题目: ICT测试主要用于检测PCBA的功能是否正常。（ ）; 选项A: √; 选项B: ×; 答案: ×; 来源: 38-PCBA生产工艺; 中级 四级: √; 高级 五级: √; 高级 六级: √
198 |  |  | 判断题 | PCBA生产完成后必须进行100%测试。（ ） | √ | × |  |  |  | √ | 38-PCBA生产工艺 | √ | √ | √ | √ | √ | √
199 |  |  | 简答题 | 题目: 简述SMT工艺流程的主要步骤。; 答案: 参考答案：锡膏印刷 → 贴片 → 回流焊 → 检测（AOI/X-Ray） → 清洗（如需要） → 测试（ICT/FCT）; 来源: 38-PCBA生产工艺; 中级 三级: √; 中级 四级: √; 高级 五级: √; 高级 六级: √
200 |  |  | 简答题 | 题目: 回流焊与波峰焊的主要区别是什么？; 答案: 参考答案：回流焊主要用于SMD元件，通过热风或红外加热熔化锡膏形成焊点；波峰焊主要用于插件元件，通过熔融锡波进行焊接。; 来源: 38-PCBA生产工艺; 中级 三级: √; 中级 四级: √; 高级 五级: √; 高级 六级: √
201 |  |  | 简答题 | PCBA生产中为什么要进行清洗？清洗不彻底会带来哪些问题？ | [5 empty] | 参考答案：清洗是为了去除焊接后残留的焊剂、灰尘等污染物。清洗不彻底可能导致电路短路、腐蚀、绝缘性能下降，影响产品可靠性和寿命。 | 38-PCBA生产工艺 | √ | √ | √ | √ | √ | √
202 |  |  | 单选题 | 5W2H分析法中的“5W”不包括以下哪一项（ ） | What | Why | Where | Which |  | D | 39-5W2H专项 | √ | √ | √ | √ | √
203 |  |  | 单选题 | 5W2H分析法最初由哪个机构首创（ ） | 美国陆军兵器修理部 | 日本丰田公司 | 德国西门子公司 | 中国质量管理协会 |  | A | 39-5W2H专项 | √ | √ | √ | √ | √
204 |  |  | 单选题 | 下列哪一项是“How much”主要关注的内容（ ） | 方法 | 地点 | 成本 | 人员 |  | C | 39-5W2H专项 | √ | √ | √ | √ | √
205 |  |  | 单选题 | 5W2H分析法中，“Why”的主要作用是（ ） | 确定执行人 | 明确动机和目的 | 规划时间节点 | 确定地点 |  | B | 39-5W2H专项 | √ | √ | √ | √ | √
206 |  |  | 单选题 | 在5W2H中，“Who”对应的结论是（ ） | 确定事件 | 确定人 | 确定方法 | 确定时间 |  | B | 39-5W2H专项 |  | √ | √ | √ | √
207 |  |  | 单选题 | 以下哪一项不属于5W2H的四大技巧之一（ ） | 取消 | 合并 | 改进 | 重复 |  | D | 39-5W2H专项 |  | √ | √ | √ | √
208 |  |  | 单选题 | 5W2H分析法适用于以下哪种场景（ ） | 仅用于产品质量检验 | 仅用于新产品设计 | 广泛用于企业管理、问题分析、任务分配等 | 仅用于财务预算 |  | C | 39-5W2H专项 |  |  |  | √ | √
209 |  |  | 单选题 | “何时完成最为适宜”属于5W2H中的哪一个问题（ ） | What | When | Where | How |  | B | 39-5W2H专项 |  |  | √ | √ | √
210 |  |  | 单选题 | 在5W2H的28问提升中，“为什么要更合适的人”属于哪个层次（ ） | 第一层次 | 第二层次 | 第三层次 | 第四层次 |  | D | 39-5W2H专项 |  |  | √ | √ | √
211 |  |  | 单选题 | 5W2H中，“How”主要关注（ ） | 预算 | 方法 | 人员 | 原因 |  | B | 39-5W2H专项 |  | √ | √ | √ | √
212 |  |  | 单选题 | 以下哪一项是5W2H的优势（ ） | 增加工作复杂度 | 避免全面思考 | 提高工作效率 | 限制创造性 |  | C | 39-5W2H专项 |  |  |  | √ | √
213 |  |  | 单选题 | 在任务分配中，“做到什么程度”对应的是（ ） | How | How much | Why | Where |  | B | 39-5W2H专项 |  | √ | √ | √ | √
214 |  |  | 单选题 | 5W2H中，“Where”的结论是（ ） | 确定地点 | 确定人 | 确定事件 | 确定方法 |  | A | 39-5W2H专项 |  | √ | √ | √ | √
215 |  |  | 单选题 | 5W2H分析法有助于（ ） | 限制思路 | 避免提问 | 全面思考问题 | 增加流程步骤 |  | C | 39-5W2H专项 |  |  |  | √ | √
216 |  |  | 单选题 | 在5W2H中，“What”的结论是（ ） | 确定事件 | 确定人 | 确定原因 | 确定方法 |  | A | 39-5W2H专项 |  |  | √ | √ | √
217 |  |  | 单选题 | “为什么采用这个方法”属于5W2H中的（ ） | How | Why | What | Who |  | A | 39-5W2H专项 |  | √ | √ | √ | √
218 |  |  | 单选题 | 5W2H中，“When”的结论是（ ） | 确定时间 | 确定地点 | 确定人 | 确定事件 |  | A | 39-5W2H专项 |  | √ | √ | √ | √
219 |  |  | 单选题 | 5W2H分析法中，“How much”不包括（ ） | 成本 | 数量 | 质量水平 | 执行人 |  | D | 39-5W2H专项 |  | √ | √ | √ | √
220 |  |  | 多选题 | 5W2H分析法包括以下哪些内容（ ） | What | Which | How much | How many |  | AC | 39-5W2H专项 |  | √ | √ | √ | √
221 |  |  | 多选题 | 5W2H分析法的特点包括（ ） | 使用简单 | 提高效率 | 限制创造性 | 广泛使用 |  | ABD | 39-5W2H专项 |  |  |  | √ | √
222 |  |  | 多选题 | 5W2H的四大技巧包括（ ） | 取消 | 合并 | 改进 | 替换 |  | ABC | 39-5W2H专项 |  | √ | √ | √ | √
223 |  |  | 多选题 | 在5W2H中，“Why”可以用于提问（ ） | 为什么要做？ | 为什么是他？ | 为什么在这个地点？ | 为什么要这些花费？ |  | ABCD | 39-5W2H专项 | √ | √ | √ | √ | √
224 |  |  | 多选题 | 5W2H适用于以下哪些场景（ ） | 产品设计 | 任务分配 | 问题分析 | 人员招聘 |  | ABC | 39-5W2H专项 |  |  | √ | √ | √
225 |  |  | 多选题 | “How”在任务分配中可以提问（ ） | 怎样做效率最高？ | 怎样成本最低？ | 谁来做？ | 何时完成？ |  | AB | 39-5W2H专项 |  |  | √ | √ | √
226 |  |  | 多选题 | 5W2H中，“Who”可以用于确定（ ） | 执行人 | 负责人 | 顾客 | 决策人 |  | ABCD | 39-5W2H专项 |  | √ | √ | √ | √
227 |  |  | 多选题 | 5W2H的优势包括（ ） | 清晰表述问题 | 全面思考问题 | 增加工作复杂度 | 避免盲目性 |  | ABD | 39-5W2H专项 |  |  | √ | √ | √
228 |  |  | 判断题 | 5W2H分析法的七个问题顺序是固定的。（ ） | √ | × |  |  |  | × | 39-5W2H专项 |  | √ | √ | √ | √
229 |  |  | 判断题 | 5W2H分析法可以用于检查产品的合理性。（ ） | √ | × |  |  |  | √ | 39-5W2H专项 |  | √ | √ | √ | √
230 |  |  | 判断题 | "How much"只关注成本，不关注质量。（ ） | √ | × |  |  |  | × | 39-5W2H专项 |  | √ | √ | √ | √
231 |  |  | 判断题 | 5W2H分析法有助于避免在流程设计中遗漏项目。（ ） | √ | × |  |  |  | √ | 39-5W2H专项 | √ | √ | √ | √ | √
232 |  |  | 判断题 | 5W2H分析法不适用于服务方案设计。（ ） | √ | × |  |  |  | × | 39-5W2H专项 |  | √ | √ | √ | √
233 |  |  | 判断题 | 在5W2H中，“What”用于确定执行人。（ ） | √ | × |  |  |  | × | 39-5W2H专项 | √ | √ | √ | √ | √
234 |  |  | 判断题 | 5W2H分析法起源于日本丰田公司。（ ） | √ | × |  |  |  | × | 39-5W2H专项 | √ | √ | √ | √ | √
235 |  |  | 判断题 | 题目: 使用5W2H可以提升任务分配的清晰度和完整性。（ ）; 选项A: √; 选项B: ×; 答案: √; 来源: 39-5W2H专项; 中级 四级: √; 高级 五级: √
236 |  |  | 简答题 | 题目: 简述5W2H分析法的含义及其七个要素。; 答案: 5W2H分析法是一种通过七个问题系统分析问题的方法，包括：Why（为什么）、What（做什么）、Who（谁来做）、When（什么时候）、Where（在哪里）、How（怎么做）、How much（成本多少）。; 来源: 39-5W2H专项; 初级 一级: √; 中级 三级: √; 中级 四级: √; 高级 五级: √; 高级 六级: √
237 |  |  | 简答题 | 题目: 列举5W2H分析法的三大优势。; 答案: 准确界定、清晰表述问题，提高工作效率；全面思考，避免遗漏；简单易用，富有启发意义。; 来源: 39-5W2H专项; 中级 三级: √; 中级 四级: √; 高级 五级: √; 高级 六级: √
238 |  |  | 简答题 | 题目: 如何利用5W2H分析法检查产品的合理性？; 答案: 对原有产品从七个方面提问，如“为什么要这样做？”“有没有更合适的方法？”等。若有一个问题的答复不令人满意，则说明该方面有改进余地。; 来源: 39-5W2H专项; 中级 三级: √; 中级 四级: √; 高级 五级: √; 高级 六级: √
239 |  |  | 单选题 | QM8字展开法的目标是（ ） | 提高生产效率 | 实现零不良 | 降低成本 | 提升员工技能 |  | B | 41-QM8字展开法 | √ | √ | √ | √ | √ | √
240 |  |  | 单选题 | 品质保全的核心是（ ） | 检验产品 | 设定并严守不产生不良的条件 | 提高设备速度 | 增加检验频次 |  | B | 41-QM8字展开法 |  | √ | √ | √ | √ | √
241 |  |  | 单选题 | 8字展开法中，“复原”步骤的主要目的是（ ） | 更换设备 | 恢复到应有状态 | 重新设计产品 | 培训员工 |  | B | 41-QM8字展开法 |  | √ | √ | √ | √ | √
242 |  |  | 单选题 | 以下哪项不是4M分析的内容（ ） | 材料 | 设备 | 环境 | 市场 |  | D | 41-QM8字展开法 |  | √ | √ | √ | √ | √
243 |  |  | 单选题 | 在QM矩阵中，“△”符号表示（ ） | 完全遵守 | 未遵守 | 未规定 | 部分遵守 |  | C | 41-QM8字展开法 |  | √ |  | √ | √ | √
244 |  |  | 单选题 | “条件改善”步骤的主要目的是（ ） | 增加检验项目 | 使条件易于遵守 | 提高设备精度 | 更换供应商 |  | B | 41-QM8字展开法 |  |  |  | √ | √ | √
245 |  |  | 单选题 | “Why-Why分析”主要用于（ ） | 设备保养 | 分析慢性不良 | 制定生产计划 | 培训新员工 |  | B | 41-QM8字展开法 | √ | √ | √ | √ | √ | √
246 |  |  | 单选题 | QM矩阵主要用于（ ） | 财务分析 | 品质条件管理 | 人员考核 | 市场调研 |  | B | 41-QM8字展开法 |  | √ | √ | √ | √ | √
247 |  |  | 单选题 | “倾向管理”属于哪个步骤（ ） | 条件管理 | 条件设定 | 条件改善 | 复原 |  | A | 41-QM8字展开法 |  |  |  | √ | √ | √
248 |  |  | 单选题 | “品质保全”中“保全”的含义是（ ） | 保护修理，使保持正常状态 | 保证质量 | 保证交付 | 保证成本 |  | A | 41-QM8字展开法 |  | √ | √ | √ | √ | √
249 |  |  | 单选题 | “步骤2复原”后，若不良未解决，应进入（ ） | 步骤3要因分析 | 步骤6条件管理 | 步骤7条件改善 | 步骤5条件设定 |  | A | 41-QM8字展开法 |  |  | √ | √ | √ | √
250 |  |  | 单选题 | “步骤5条件设定”中修订的不包括（ ） | QM矩阵 | 作业标准 | 设备图纸 | 检验基准 |  | C | 41-QM8字展开法 |  |  |  | √ | √ | √
251 |  |  | 单选题 | “步骤7条件改善”中，点检项目的目标是（ ） | 增加项目 | 减少项目 | 取消点检 | 外包点检 |  | B | 41-QM8字展开法 |  | √ |  | √ | √ | √
252 |  |  | 单选题 | “步骤1把握现状”中不包括（ ） | 调查品质状况 | 找出规定事项 | 实施要因分析 | 评价遵守度 |  | C | 41-QM8字展开法 |  | √ | √ | √ | √ | √
253 |  |  | 单选题 | “步骤4消灭原因”中优先进行的是（ ） | 更换设备 | 复原不正常点 | 培训员工 | 修改设计 |  | B | 41-QM8字展开法 |  |  | √ | √ | √ | √
254 |  |  | 单选题 | “步骤6条件管理”中“倾向管理”的目的是（ ） | 预测不良并事前对策 | 记录不良数量 | 分析成本 | 评估员工绩效 |  | A | 41-QM8字展开法 |  |  | √ | √ | √ | √
255 |  |  | 单选题 | “步骤3要因分析”中不常用的方法是（ ） | PM分析 | Why-Why分析 | 田口方法 | 财务分析 |  | D | 41-QM8字展开法 |  | √ | √ | √ | √ | √
256 |  |  | 单选题 | “步骤7条件改善”中，点检周期的发展趋势是（ ） | 短→长 | 长→短 | 不变 | 随机 |  | A | 41-QM8字展开法 |  |  |  | √ | √ | √
257 |  |  | 多选题 | 以下哪些是8字展开法的步骤（ ） | 把握现状 | 复原 | 要因分析 | 条件管理 |  | ABCD | 41-QM8字展开法 | √ | √ | √ | √ | √ | √
258 |  |  | 多选题 | 4M分析包括哪些方面（ ） | 材料 | 设备 | 方法 | 人员 |  | ABCD | 41-QM8字展开法 | √ | √ | √ | √ | √ | √
259 |  |  | 多选题 | “条件改善”中改善的对象包括（ ） | 点检项目数量 | 点检周期 | 点检时间 | 点检人员数量 |  | ABC | 41-QM8字展开法 |  |  |  | √ | √ | √
260 |  |  | 多选题 | “步骤1把握现状”包括哪些内容（ ） | 调查品质状况 | 找出规定事项 | 评价遵守度 | 设定新目标 |  | ABC | 41-QM8字展开法 |  | √ | √ | √ | √ | √
261 |  |  | 多选题 | QM矩阵中使用的符号包括（ ） | ○ | × | △ | □ |  | ABC | 41-QM8字展开法 |  |  | √ | √ | √ | √
262 |  |  | 多选题 | “步骤3要因分析”中可使用的方法包括（ ） | PM分析 | Why-Why分析 | 田口方法 | 柏拉图分析 |  | ABC | 41-QM8字展开法 |  | √ | √ | √ | √ | √
263 |  |  | 多选题 | “步骤2复原”后的可能路径包括（ ） | 进入步骤3 | 进入步骤6 | 同时进入步骤3和6 | 结束项目 |  | ABC | 41-QM8字展开法 |  |  | √ | √ | √ | √
264 |  |  | 多选题 | “步骤5条件设定”中修订的文件包括（ ） | QM矩阵 | 作业指导书 | 检验基准书 | 设备图纸 |  | ABC | 41-QM8字展开法 |  |  | √ | √ | √ | √
265 |  |  | 判断题 | 8字展开法是一个单向流程，不可循环。（ ） | √ | × |  |  |  | × | 41-QM8字展开法 | √ | √ | √ | √ | √ | √
266 |  |  | 判断题 | “条件改善”的目的是使点检更易于遵守。（ ） | √ | × |  |  |  | √ | 41-QM8字展开法 |  |  | √ | √ | √ | √
267 |  |  | 判断题 | “步骤2：复原”后若不良解决，则直接进入步骤7。（ ） | √ | × |  |  |  | × | 41-QM8字展开法 |  |  | √ | √ | √ | √
268 |  |  | 判断题 | 题目: QM矩阵用于记录设备故障次数。（ ）; 选项A: √; 选项B: ×; 答案: ×; 来源: 41-QM8字展开法; 中级 四级: √; 高级 五级: √; 高级 六级: √
269 |  |  | 判断题 | “Why-Why分析”适用于急性不良分析。（ ） | √ | × |  |  |  | × | 41-QM8字展开法 |  | √ | √ | √ | √ | √
270 |  |  | 判断题 | 题目: “步骤6：条件管理”包括倾向管理。（ ）; 选项A: √; 选项B: ×; 答案: √; 来源: 41-QM8字展开法; 中级 四级: √; 高级 五级: √; 高级 六级: √
271 |  |  | 判断题 | “步骤4：消灭原因”中，改善优先于复原。（ ） | √ | × |  |  |  | × | 41-QM8字展开法 |  | √ | √ | √ | √ | √
272 |  |  | 判断题 | “步骤1：把握现状”包括对规定事项的遵守度评价。（ ） | √ | × |  |  |  | √ | 41-QM8字展开法 |  | √ | √ | √ | √ | √
273 |  |  | 简答题 | 题目: 请简述QM8字展开法的核心理念。; 答案: QM8字展开法以“零不良”为目标，通过“维持管理”与“改善活动”两个循环呈“8”字形无限滚动推进，强调设定并严守不产生不良的条件，并通过复原、要因分析、条件设定与管理等步骤实现持续改进。; 来源: 41-QM8字展开法; 中级 四级: √; 高级 五级: √; 高级 六级: √
274 |  |  | 简答题 | 题目: “步骤2：复原”后有哪些可能的路径？请简要说明。; 答案: 若不良解决，说明规定事项有效但遵守困难，进入步骤6（条件改善）；若不良未解决，说明规定事项不充分，进入步骤3（要因分析）；若部分解决，则同时进入步骤3和步骤6。; 来源: 41-QM8字展开法; 中级 四级: √; 高级 五级: √; 高级 六级: √
275 |  |  | 简答题 | 题目: QM矩阵在品质保全中的作用是什么？; 答案: QM矩阵用于系统化管理影响品质的4M条件，明确各工序的管理项目、基准、检查方法与周期，并通过符号（○、×、△）评价遵守度，是条件设定、管理与改善的基础工具。; 来源: 41-QM8字展开法; 中级 四级: √; 高级 五级: √; 高级 六级: √
276 |  |  | 单选题 | 在“品质保全的推行阶段区分”中，Phase1阶段的不良率范围一般是（ ） | 0.1%以下 | 5%以上 | 0.1~0.2% | 0.1%~0.5% |  | B | 41-QM8字展开法 | √ | √
277 |  |  | 单选题 | “步骤7：条件改善”主要针对以下哪种情况（ ） | 条件设定不清晰 | 条件管理 | 条件管理不严格 | 条件分析错误 |  | B | 41-QM8字展开法 | √ | √
278 |  |  | 单选题 | 以下哪一项是“步骤6：条件管理”的具体活动（ ） | 修订QM矩阵 | 实施点检与倾向管理 | Why-Why分析 | 设定新目标 |  | B | 41-QM8字展开法 | √ | √
279 |  |  | 单选题 | “步骤4：消灭原因”中，若不良为0，应进入哪个步骤（ ） | 步骤3 | 步骤5 | 步骤6 | 步骤7 |  | B | 41-QM8字展开法 | √ | √
280 |  |  | 单选题 | “步骤1：把握现状”中，不良现象层别的目的是（ ） | 计算成本 | 选定优先改善课题 | 安排人员 | 制定计划 |  | B | 41-QM8字展开法 | √ | √
281 |  |  | 单选题 | “步骤5：条件设定”中，以下哪项文件通常不需要修订（ ） | 作业指导书 | 设备基准书 | 财务预算表 | 检验基准书 |  | C | 41-QM8字展开法 | √ | √
282 |  |  | 单选题 | “步骤3：要因分析”中，哪种方法适用于分析设备相关的不良（ ） | 柏拉图 | PM分析 | 流程图 | 检查表 |  | B | 41-QM8字展开法 | √ | √
283 |  |  | 单选题 | 在QM矩阵中，哪个符号表示“没有进行规定”（ ） | ○ | × | △ | ● |  | C | 41-QM8字展开法 | √ | √
284 |  |  | 单选题 | “步骤2：复原”后，若不良部分解决，应如何继续（ ） | 只进入步骤3 | 只进入步骤6 | 同时进入步骤3和6 | 结束项目 |  | C | 41-QM8字展开法 | √ | √
285 |  |  | 单选题 | “倾向管理”主要用于（ ） | 记录不良历史 | 预测不良并事前对策 | 计算不良成本 | 评估员工绩效 |  | B | 41-QM8字展开法 | √ | √
286 |  |  | 单选题 | QM8字展开法的"8字"指的是什么形状的循环（ ） | S形 | 圆形 | 8字形（∞） | 直线形 |  | C | 41-QM8字展开法 | √ | √
287 |  |  | 单选题 | "步骤3：要因分析"中，哪种方法常用于分析慢性不良（ ） | 柏拉图 | 甘特图 | Why-Why分析 | 流程图 |  | C | 41-QM8字展开法 | √ | √
288 |  |  | 单选题 | 在QM矩阵中，"○"符号表示什么（ ） | 未遵守 | 未规定 | 完全遵守 | 部分遵守 |  | C | 41-QM8字展开法 | √ | √
289 |  |  | 单选题 | "步骤2：复原"的主要活动是（ ） | 更换设备 | 恢复到应有状态 | 培训员工 | 修改设计 |  | B | 41-QM8字展开法 | √ | √
290 |  |  | 单选题 | 题目: "条件管理"中，哪种方法用于预测不良并提前对策（ ）; 选项A: 柏拉图分析; 选项B: 倾向管理; 选项C: 4M分析; 选项D: 实验设计; 答案: B; 来源: 41-QM8字展开法; 初级 二级: √
291 |  |  | 简答题 | 题目: QM8字展开法的两个循环分别代表什么？; 答案: 维持管理循环（步骤1→2→6→7）和改善活动循环（步骤1→2→3→4→5→6→7）; 来源: 41-QM8字展开法; 初级 一级: √; 初级 二级: √; 中级 三级: √; 中级 四级: √
292 |  |  | 简答题 | 题目: "条件改善"步骤中，改善点检项目的三个方向是什么？; 答案: 1.点检项目由多至少；2.点检周期由短至长；3.点检时间由长至短; 来源: 41-QM8字展开法; 初级 一级: √; 初级 二级: √; 中级 三级: √; 中级 四级: √
293 |  |  | 简答题 | 题目: “步骤1：把握现状”包含哪三个具体顺序？; 答案: ①调查质量状况；②找出所定事项；③评价遵守度。; 来源: 41-QM8字展开法; 初级 一级: √; 初级 二级: √; 中级 三级: √
294 |  |  | 简答题 | 题目: “步骤2：复原”后根据结果有哪三种可能的路径选择？; 答案: 不良解决 → 进入步骤6（条件改善）；不良未解决 → 进入步骤3（要因分析）；不良部分解决 → 同时进入步骤3和步骤6; 来源: 41-QM8字展开法; 初级 一级: √; 初级 二级: √; 中级 三级: √
295 |  |  | 简答题 | 题目: “步骤7：条件改善”中，点检项目改善的三个方向是什么？; 答案: 点检项目由多至少；点检周期由短至长；点检时间由长至短; 来源: 41-QM8字展开法; 初级 一级: √; 初级 二级: √; 中级 三级: √
296 |  |  | 简答题 | 题目: “步骤4：消灭原因”中，对不正常点的处理原则是什么？; 答案: 优先实施复原，再实施改善，以防止问题再发。; 来源: 41-QM8字展开法; 初级 一级: √; 初级 二级: √; 中级 三级: √
297 |  |  | 简答题 | 题目: QM8字展开法中，“维持管理”和“改善活动”分别包含哪些步骤？; 答案: 维持管理：步骤1→2→6→7；改善活动：步骤1→2→3→4→5→6→7; 来源: 41-QM8字展开法; 初级 一级: √; 初级 二级: √; 中级 三级: √
298 |  |  | 简答题 | 题目: QM矩阵表的主要作用是什么？; 答案: 用于系统化管理影响品质的4M条件，明确各工序的管理项目、基准、检查方法与周期，是条件设定、管理与改善的基础工具; 来源: 41-QM8字展开法; 初级 二级: √; 中级 三级: √
299 |  |  | 单选题 | 窗宝驱动轮有几个（ ） | 1个 | 2个 | 3个 | 4个 |  | B | 3-窗宝功能简介 | √ | √
300 |  |  | 单选题 | ZJ2432白鲨机型的撞板数量是（ ） | 0个 | 2个 | 4个 | 8个 |  | A | 3-窗宝功能简介 | √ | √
301 |  |  | 单选题 | 窗宝导航技术是（ ） | 乱跑 | WIN-SLAM 2.0 | 激光导航 | 视觉导航 |  | B | 3-窗宝功能简介 | √ | √
302 |  |  | 单选题 | ZJ2432白鲨/ZJ24C2达芬奇窗宝整机吸附成功的真空度标准是（ ） | 2.5Kpa | 2.7±0.1Kpa | 2.8±0.1Kpa | 3.2±0.1Kpa |  | D | 3-窗宝功能简介 | √ | √
303 |  |  | 单选题 | ZZJ2432白鲨/ZJ24C2达芬奇窗宝FCT测试电池电压标准是多少（ ） | 不限制标准 | 3.0V-4.0V | 2.0V-4.0V | 3950-4220V |  | D | 3-窗宝功能简介 | √ | √
304 |  |  | 单选题 | 窗宝球头组件的数量是（ ） | 2个 | 3个 | 4个 | 5个 |  | C | 3-窗宝功能简介 | √ | √
305 |  |  | 单选题 | 达芬奇/W2/W1系列撞板数量是（ ） | 0个 | 2个 | 4个 | 8个 |  | D | 3-窗宝功能简介 | √ | √
306 |  |  | 单选题 | 窗宝蓝牙模块重命名规则是（ ） | WINBOT_前4位SN | WINBOT_后4位SN | COVACS_后4位SN | COVACS_前4位SN |  | B | 3-窗宝功能简介 | √ | √
307 |  |  | 单选题 | 窗宝风机的动平衡值要求小于（ ） | 10.5mg | 2.5-3.5mg | 0mg | 7.5mg |  | B | 3-窗宝功能简介 | √ | √
308 |  |  | 单选题 | 窗宝跑机时灯显示什么颜色（ ） | A蓝灯 | B绿灯 | C白灯 | D红灯 |  | A | 3-窗宝功能简介 | √ | √
309 |  |  | 单选题 | 窗宝整机开机风机启动后，多少个球头同时触发会进行跑机（ ） | 2个 | 3个 | 4个 | 任意1个 |  | C | 3-窗宝功能简介 | √ | √
310 |  |  | 单选题 | 窗宝机型适用的有框玻璃边框高度要求是（ ） | ≥3mm | ≥5mm | ≥8mm | ≥10mm |  | B | 3-窗宝功能简介 | √ | √
311 |  |  | 单选题 | 窗宝气压传感器通过哪种方式与主板MCU通讯（ ） | USB | I2C | 蓝牙 | 红外 |  | B | 3-窗宝功能简介 | √ | √
312 |  |  | 单选题 | 窗宝驱动轮组件的主要传动部件不包括（ ） | 气压计 | 齿轮箱 | 同步带 | 电机 |  | A | 3-窗宝功能简介 | √ | √
313 |  |  | 单选题 | 窗宝断电后报警吸附时间为（ ） | 20min | 30min | 40min | 50min |  | B | 3-窗宝功能简介 | √ | √
314 |  |  | 单选题 | 窗宝贴合窗户吸附成功后，会左转/右转多少度探边（ ） | 30度 | 45度 | 60度 | 90度 |  | C | 3-窗宝功能简介 | √ | √
315 |  |  | 单选题 | 窗宝面盖组件安装的扬声器主要用于（ ） | 播放音乐 | 语音提示 | 无作用 | 通讯 |  | B | 3-窗宝功能简介 | √ | √
316 |  |  | 单选题 | 窗宝驱动轮转速通过什么方式进行调节（ ） | Buck—Boost电路 | PWM调节 | PFM调节 | 转速保持一致，无法调节 |  | B | 3-窗宝功能简介 | √ | √
317 |  |  | 多选题 | 窗宝的清洁模式包括（ ） | 快速清洁 | 深度清洁 | 沿边清洁 | 手动清洁 |  | ABC | 3-窗宝功能简介 | √ | √
318 |  |  | 多选题 | 窗宝机型的安全系统配置是（ ） | 安全绳 | 断电后电池供电吸附30min | 安全锁扣 | 电子安全吸盘 |  | ABC | 3-窗宝功能简介 | √ | √
319 |  |  | 多选题 | 窗宝球头组件的组成部分包括（ ） | 伸缩球头 | 滚轮 | 光耦挡板 | 光耦 |  | ABCD | 3-窗宝功能简介 | √ | √
320 |  |  | 多选题 | 窗宝适用的场景有（ ） | 有框玻璃（边框≥5mm） | 无框玻璃（单边≥30cm） | 曲面玻璃 | 磨砂玻璃 |  | AB | 3-窗宝功能简介 | √ | √
321 |  |  | 单选题 | 窗宝整机组件中，没有的是哪个组件（ ） | 驱动轮组件 | 主板 | 扬声器组件 | 雷达 |  | D | 3-窗宝功能简介 | √ | √
322 |  |  | 多选题 | 窗宝风机组件的组成包括（ ） | 风机电机 | 风机叶片 | 风机座 | 齿轮箱 |  | ABC | 3-窗宝功能简介 | √ | √
323 |  |  | 多选题 | 窗宝FCT测试项目可能包括（ ） | 电流测试 | 球头测试 | 撞板测试 | 跌落测试 |  | ABC | 3-窗宝功能简介 | √ | √
324 |  |  | 多选题 | 窗宝驱动轮组件的主要传动部件包括（ ） | 撞板 | 齿轮箱 | 同步带 | 电机 |  | BCD | 3-窗宝功能简介 | √ | √
325 |  |  | 判断题 | 题目: 窗宝支持APP功能,通过APP可以知道报警信息，并根据报警信息进行不良分析。（ ）; 选项A: √; 选项B: ×; 答案: √; 来源: 3-窗宝功能简介; 初级 一级: √; 初级 二级: √
326 |  |  | 判断题 | 题目: 窗宝吸附抖动和X/Y轴校校准没有通过测试也能正常跑机。（ ）; 选项A: √; 选项B: ×; 答案: ×; 来源: 3-窗宝功能简介; 初级 一级: √; 初级 二级: √
327 |  |  | 判断题 | 题目: 所有窗宝都有4个球头传感器和8个撞板开关。（ ）; 选项A: √; 选项B: ×; 答案: ×; 来源: 3-窗宝功能简介; 初级 一级: √; 初级 二级: √
328 |  |  | 判断题 | 题目: 窗宝驱动轮电机只能实现正转，无法反转。（ ）; 选项A: √; 选项B: ×; 答案: ×; 来源: 3-窗宝功能简介; 初级 一级: √; 初级 二级: √
329 |  |  | 判断题 | 题目: 窗宝指示灯显示绿色表示可以进行正常跑机。（ ）; 选项A: √; 选项B: ×; 答案: ×; 来源: 3-窗宝功能简介; 初级 一级: √; 初级 二级: √
330 |  |  | 判断题 | 题目: 窗宝深度清洁模式会在第一遍清洁后，根据窗户情况进行第二遍清扫。（ ）; 选项A: √; 选项B: ×; 答案: √; 来源: 3-窗宝功能简介; 初级 一级: √; 初级 二级: √
331 |  |  | 判断题 | 题目: 风机组件组装后需要进行动平衡测试&修剪。（ ）; 选项A: √; 选项B: ×; 答案: √; 来源: 3-窗宝功能简介; 初级 一级: √; 初级 二级: √
332 |  |  | 判断题 | 题目: 窗宝断电后内置电池只能提供5min吸附时间。（ ）; 选项A: √; 选项B: ×; 答案: ×; 来源: 3-窗宝功能简介; 初级 一级: √; 初级 二级: √
333 |  |  | 简答题 | 题目: 简述窗宝球头组件的工作原理？; 答案: 1：球头通过内部弹簧实现可伸缩；: 2：球头伸缩时带动光耦挡板运动，触发光耦二极管信号变化； 3:球头组件将实时光耦信号反馈给主板MCU； 4:主板程序采集4个球头信号，确认机器是否出框，有无接触玻璃等。; 来源: 3-窗宝功能简介; 初级 一级: √; 初级 二级: √
334 |  |  | 简答题 | 题目: 某一日，生产报FCT测试站驱动轮电流值异常，不良率10%，给出你的分析步骤和改善方案？; 答案: 分析步骤： 1：到达现场，并确认驱动轮电流值，并确认是否跟随同一台FCT工装，若跟随同一台工装则分析工装异常，若工装无异常则进行第二步 2：手动读取电流值，并听是否有异音。根据异音判断驱动轮是否有卡涩，驱动轮有卡涩会导致电流增大 3：通过外观看驱动轮是否卡异物，若外观看不出异常则拆机观察驱动轮码盘是否卡线。 4：拔掉驱动轮，读取主板静态电流值是否异常。若异常则主板有问题，量测主板ADC_CUR引脚阻抗以及电压值。若静态电流值没问题则Swap好驱动轮读取电流值，若还是异常则还是主板ADC_CUR线路问题 5：若交叉验证不良跟随驱动轮，则需要用直流电源工装测试驱动轮电流值，若偏大，需要量测同步带，同步轮等尺寸。 6：同步带，同步轮尺寸无异常则测试单电机是否电流值大，并排除产线电批扭力影响 改善方向： 1：同步带来料尺寸 2：裸电机电流值 3：同步轮尺寸等 4：产线电批扭力按照SOP; 来源: 3-窗宝功能简介; 初级 一级: √; 初级 二级: √
335 |  |  | 简答题 | 题目: 窗宝整机吸附成功正常跑机需要满足哪些条件？; 答案: 1:整机开机后4个球头同时触发； 2:吸附真空度达到要求值(W1/W2系列2.7Kpa，白鲨/达芬奇/白鲸S 3.2Kpa)； 3:探边（左转/右转60度）后，撞板和球头触发状态正常，完成跑机模式选择。; 来源: 3-窗宝功能简介; 初级 一级: √; 初级 二级: √
336 |  |  | 单选题 | 主板PCBA测试的主要目的不包括以下哪项（ ） | 供应商处Spec检测符合要求 | 确保产品质量及可靠性满足要求 | 降低生产成本 | 验证各功能模块正常工作 |  | C | 8-窗宝test plan | √ | √
337 |  |  | 单选题 | 窗宝测试中常用的测试逻辑是什么（ ） | 人工手动测试并记录结果 | 上位机通过串口协议下发指令，读取反馈值判断测试结果 | 自动测试但无需反馈机制 | 仅通过硬件指示灯判断 |  | B | 8-窗宝test plan | √ | √
338 |  |  | 单选题 | 主机按键板的测试内容不包括以下哪项（ ） | 按键触发状态 | 灯效颜色检测 | 卷线功能测试 | 按键切换灯色 |  | C | 8-窗宝test plan | √ | √
339 |  |  | 单选题 | 窗宝基站主板FCT工装（高配版）的测试内容不包括以下哪项（ ） | 按键功能 | 卷线功能（电流，转速） | 电池电流 | 抗摔测试 |  | D | 8-窗宝test plan | √ | √
340 |  |  | 单选题 | 真空度测试中，静态真空值的标准范围是多少（ ） | 5000—11000 | 9800—12000 | 7000—13000 | 12000—14000 |  | B | 8-窗宝test plan | √ | √
341 |  |  | 单选题 | 达芬奇系列窗宝真空值的差值标准范围是多少（ ） | 100~500 | 245~600 | 600~700 | 400~800 |  | B | 8-窗宝test plan | √ | √
342 |  |  | 单选题 | 窗宝基站版本电池电压的测试规范中，电压值应满足什么条件（ ） | 15000<x<25000 | 18000<x<30000 | 20000<x<25500 | 22000<x<27500 |  | C | 8-窗宝test plan | √ | √
343 |  |  | 单选题 | 电池电流的测试规范中，电流值应满足什么条件（ ） | 100<x<2000 | 200<x<2500 | 300<x<3000 | 400<x<3500 |  | A | 8-窗宝test plan | √ | √
344 |  |  | 单选题 | 电池温度的测试规范中，温度值应满足什么条件（ ） | 0<x<10 | 0<x<50 | 0<x<60 | 0<x<70 |  | C | 8-窗宝test plan | √ | √
345 |  |  | 单选题 | 收线转速的测试规范中，转速值应满足什么条件（ ） | 1<x<50 | 50<x<100 | 1<x<100 | 100<x<1000 |  | C | 8-窗宝test plan | √ | √
346 |  |  | 单选题 | 收线电流的测试规范中，电流值应满足什么条件（ ） | 1<x<5 | 1<x<500 | 1<x<6 | 1<x<10 |  | B | 8-窗宝test plan | √ | √
347 |  |  | 单选题 | 按键板触发状态的测试规范中，触发状态对应的代码是（ ） | 00 | 01 | 10 | 11 |  | B | 8-窗宝test plan | √ | √
348 |  |  | 单选题 | 窗保基站喇叭确认测试中，音量的标准要求是（ ） | 音量＞0db | 音量＞50db | 音量＞100db | 音量＞200db |  | C | 8-窗宝test plan | √ | √
349 |  |  | 单选题 | 主板PCBA测试不包括以下哪项功能检测（ ） | 灯效检测 | 蓝牙版本号读取 | 屏幕显示检测 | 球头检测 |  | C | 8-窗宝test plan | √ | √
350 |  |  | 单选题 | 驱动轮驱动板测试包括以下哪项内容（ ） | 驱动轮电流 | MCU版本 | 光耦功能 | 屏幕亮度测试 |  | A | 8-窗宝test plan | √ | √
351 |  |  | 单选题 | 主板PCBA测试使用的工装是（ ） | 按键板测试工装 | 科沃斯主线FCT工装 | PCBA测试工装 | 真空度测试工装 |  | C | 8-窗宝test plan | √ | √
352 |  |  | 单选题 | 窗宝基站按键板（标配版）的测试内容不包括以下哪项（ ） | 按键功能 | 卷线功能 | 充电功能 | MIC功能 |  | D | 8-窗宝test plan | √ | √
353 |  |  | 单选题 | 吸附抖动测试的判断标准是（ ） | 00为OK | 01为OK | 10为OK | 11为OK |  | B | 8-窗宝test plan | √ | √
354 |  |  | 多选题 | 主板PCBA测试内容包括以下哪些项目（ ） | 灯效检测 | 蓝牙版本号读取 | 语音版本号读取 | 球头检测 | 电源检测 | ABCDE | 8-窗宝test plan | √ | √
355 |  |  | 多选题 | 窗宝基站主板FCT工装（高配版）的测试内容包括以下哪些项目（ ） | 按键功能 | 卷线功能（电流，转速） | 电池电流 | 电池电压 | 按键灯效功能 | ABCDE | 8-窗宝test plan | √ | √
356 |  |  | 多选题 | 主板PCBA测试需要外接哪些部件（ ） | 球头 | 电池 | 电源 | 驱动轮 | 风机 | ABCDE | 8-窗宝test plan | √ | √
357 |  |  | 多选题 | 真空度测试的检测方法包括以下哪些步骤（ ） | 串口读取静态真空值 | 78%占空比启动风机 | 读取风机启动后状态真空值 | 计算真空值差值 | 将HEX格式转换为DEC格式 | ABCDE | 8-窗宝test plan | √ | √
358 |  |  | 多选题 | 科沃斯窗宝测试中常用的测试工装有哪些（ ） | FCT工装 | 按键板测试工装 | 出水测试工装 | 整机真空度测试工装 |  | ACD | 8-窗宝test plan | √ | √
359 |  |  | 多选题 | 基站版本窗宝电池相关的测试项目包括以下哪些（ ） | 电池电压 | 球头测试 | 按键测试 | 电池电流 | 电池温度 | ADE | 8-窗宝test plan | √ | √
360 |  |  | 多选题 | 按键相关的测试项目包括以下哪些（ ） | 主机按键板测试 | 基站按键板测试 | 按键触发状态测试 | 按键灯效颜色测试 | 按键响应速度测试 | ABCD | 8-窗宝test plan | √ | √
361 |  |  | 多选题 | 基站版本收线相关的测试项目包括以下哪些（ ） | 收线转速测试 | 收线电流测试 | 收线长度 | 卷线噪音测试 |  | AB | 8-窗宝test plan | √ | √
362 |  |  | 判断题 | 题目: 主板PCBA测试的主要目的之一是确保产品质量及可靠性满足要求。（ ）; 选项A: √; 选项B: ×; 答案: √; 来源: 8-窗宝test plan; 初级 一级: √; 初级 二级: √
363 |  |  | 判断题 | 题目: 窗宝测试项目需要使用上位机通过串口协议进行测试。（ ）; 选项A: √; 选项B: ×; 答案: √; 来源: 8-窗宝test plan; 初级 一级: √; 初级 二级: √
364 |  |  | 判断题 | 题目: 静态真空值与吸附真空值的差值标准范围是245—600。（ ）; 选项A: √; 选项B: ×; 答案: √; 来源: 8-窗宝test plan; 初级 一级: √; 初级 二级: √
365 |  |  | 判断题 | 题目: 基站版电池电压的测试规范是20000<x<25500。（ ）; 选项A: √; 选项B: ×; 答案: √; 来源: 8-窗宝test plan; 初级 一级: √; 初级 二级: √
366 |  |  | 判断题 | 题目: 按键板触发状态测试中，触发状态对应的代码是00，未触发状态对应的代码是01。（ ）; 选项A: √; 选项B: ×; 答案: ×; 来源: 8-窗宝test plan; 初级 一级: √; 初级 二级: √
367 |  |  | 判断题 | 题目: 基站版本喇叭确认测试中，音量标准要求是大于100db。（ ）; 选项A: √; 选项B: ×; 答案: √; 来源: 8-窗宝test plan; 初级 一级: √; 初级 二级: √
368 |  |  | 判断题 | 题目: 基站版本需要测试按键功能。（ ）; 选项A: √; 选项B: ×; 答案: √; 来源: 8-窗宝test plan; 初级 一级: √; 初级 二级: √
369 |  |  | 判断题 | 题目: 驱动轮电流不用进行测试。（ ）; 选项A: √; 选项B: ×; 答案: ×; 来源: 8-窗宝test plan; 初级 一级: √; 初级 二级: √
370 |  |  | 简答题 | 题目: 简述主板PCBA测试的主要目的和核心测试逻辑？; 答案: 1：主板PCBA测试目的包括：供应商处Spec检测符合要求；确保产品质量及可靠性满足要求；提升整机良率。 2：核心测试逻辑：上位机通过串口协议下发指令，读取反馈值判断测试结果。; 来源: 8-窗宝test plan; 初级 一级: √; 初级 二级: √
371 |  |  | 简答题 | 题目: 详细描述窗宝真空度测试的完整检测方法和测试规范？; 答案: 1：检测方法：串口读取静态真空值；78%占空比启动风机；读取吸附状态真空值；计算静态真空值与吸附真空值的差值；将HEX格式转换为DEC格式；厂内测试需计算差值，贴片厂仅测试静态真空值。 2：测试规范：静态真空值标准范围9800~12000；静态真空值-吸附真空值差值标准范围245~600。; 来源: 8-窗宝test plan; 初级 一级: √; 初级 二级: √
372 |  |  | 简答题 | 题目: 简述窗宝基站版对基站功能的测试内容？; 答案: 1：测试内容包括：基站按键功能测试；基站卷线功能测试（电流，转速）；充电功能测试；基站按键灯灯效功能测试；扬声器测试。 2：测试判定标准：各功能测试均正常（OK）；采用程式自动判定OK或NG；上位机通过串口协议下发指令，读取反馈值判断测试结果是否符合标准。; 来源: 8-窗宝test plan; 初级 一级: √; 初级 二级: √
373 |  |  | 单选题 | 题目: 质量管理中，"过程"的定义是（ ）; 选项A: 系统从始态到终态的变化; 选项B: 将输入转化为输出的相互关联或相互作用的一组活动; 选项C: 封装好的代码（如函数、类）; 选项D: 把人、规程、方法等集成产生期望结果的手段; 答案: B; 来源: 42-过程不良产生&5Y&流程图; 中级 四级: √
374 |  |  | 单选题 | 5Y（五个为什么）起源于哪家企业（ ） | 科沃斯 | 丰田汽车 | 通用汽车 | 福特汽车 |  | B | 42-过程不良产生&5Y&流程图 |  |  | √ | √
375 |  |  | 单选题 | 下列哪项不属于"不良品"的品质要求依据（ ） | 个人经验判断 | 验货检验品质要求 | 客户品质要求 | 国家法律法规规定 |  | A | 42-过程不良产生&5Y&流程图 |  |  | √ | √
376 |  |  | 单选题 | 题目: 流程图中，用于表示"一道工序"的符号是（ ）; 选项A: 圆形; 选项B: 矩形; 选项C: 菱形; 选项D: 三角形; 答案: B; 来源: 42-过程不良产生&5Y&流程图; 中级 四级: √
377 |  |  | 单选题 | 测量不良的产生机理不包括（ ） | 漏测 | 误测 | 匹配性问题 | 测量损坏 |  | C | 42-过程不良产生&5Y&流程图 |  |  | √ | √
378 |  |  | 单选题 | 题目: 机器不良的产生因素中，不涉及（ ）; 选项A: 精度与稳定性; 选项B: 偏移与磨损; 选项C: 疲劳度; 选项D: 漂移与损坏; 答案: C; 来源: 42-过程不良产生&5Y&流程图; 中级 四级: √
379 |  |  | 单选题 | 下列哪项属于环境因素对不良产生的影响（ ） | 技能不熟练 | 湿度导致ESD问题 | 物料规格不符 | 作业方法未标准化 |  | B | 42-过程不良产生&5Y&流程图 |  |  | √ | √
380 |  |  | 单选题 | 题目: 5Y分析的核心目的是（ ）; 选项A: 记录问题现象; 选项B: 找到问题的根本原因; 选项C: 统计问题发生次数; 选项D: 制定临时对策; 答案: B; 来源: 42-过程不良产生&5Y&流程图; 中级 四级: √
381 |  |  | 单选题 | 题目: 过程分解的正确步骤是（ ）; 选项A: 流程→节点→动作; 选项B: 节点→流程→动作; 选项C: 动作→节点→流程; 选项D: 流程→动作→节点; 答案: A; 来源: 42-过程不良产生&5Y&流程图; 中级 四级: √
382 |  |  | 单选题 | 特性要因图（鱼骨图）的核心因子不包括（ ） | 人 | 机器 | 时间 | 材料 |  | C | 42-过程不良产生&5Y&流程图 |  |  | √ | √
383 |  |  | 单选题 | 采购流程中，不属于核心节点的是（ ） | 确定需求 | 现场考察供应商 | 员工培训 | 入库报销 |  | C | 42-过程不良产生&5Y&流程图 |  |  | √ | √
384 |  |  | 单选题 | 题目: 5Y案例"上班迟到"中，根本原因是（ ）; 选项A: 起床晚; 选项B: 闹钟没闹醒; 选项C: 昨晚失眠; 选项D: 昨天下午喝了咖啡; 答案: D; 来源: 42-过程不良产生&5Y&流程图; 中级 四级: √
385 |  |  | 单选题 | 5Y案例"机器漏油"的对策是（ ） | 更换衬垫 | 加强机器保养 | 调整采购部绩效考核指标 | 增加检验频次 |  | A | 42-过程不良产生&5Y&流程图 |  |  | √ | √
386 |  |  | 单选题 | 工序流程图中不允许出现的情况是（ ） | 流程线带箭头 | 矩形表示工序 | 闭合回路 | 标注工序时间 |  | C | 42-过程不良产生&5Y&流程图 |  |  | √ | √
387 |  |  | 单选题 | 预防不良再次发生的文件更新措施不包括（ ） | 更新作业规范 | 纳入PFMEA | 仅记录问题现象 | 推广质量作业操作系统 |  | C | 42-过程不良产生&5Y&流程图 |  |  | √ | √
388 |  |  | 单选题 | 过程系统设计的核心要素"机、法、测、环"之外，还包括（ ） | 人、料 | 时间、成本 | 效率、效益 | 计划、执行 |  | A | 42-过程不良产生&5Y&流程图 |  |  | √ | √
389 |  |  | 单选题 | 题目: 下列哪项属于"制造不良"（ ）; 选项A: 来料规格超出标准; 选项B: 生产过程中外观划伤; 选项C: 客户使用不当导致损坏; 选项D: 运输过程中碰撞变形; 答案: B; 来源: 42-过程不良产生&5Y&流程图; 中级 四级: √
390 |  |  | 单选题 | 流程图的主要好处不包括（ ） | 条理清晰 | 便于理解 | 替代作业指导书 | 一图胜千言 |  | C | 42-过程不良产生&5Y&流程图 |  |  | √ | √
391 |  |  | 多选题 | 过程的分类包括（ ） | 产品研发过程 | 生产管理过程 | 销售管理过程 | 财务管理过程 | 以上都不是 | ABCD | 42-过程不良产生&5Y&流程图 |  |  | √ | √
392 |  |  | 多选题 | 不良的类型可分为（ ） | 来料不良和制造不良 | 外观不良和电性不良 | 偶发不良和批量不良 | 人为因素和非人为因素 | 以上都不是 | ABCD | 42-过程不良产生&5Y&流程图 |  |  |  | √
393 |  |  | 多选题 | 不良产生的六大机理包括（ ） | 人 | 机器 | 物料 | 方法 | 环境、测量 | ABCDE | 42-过程不良产生&5Y&流程图 |  |  | √ | √
394 |  |  | 多选题 | 5Y分析实施的三个层面是（ ） | 为什么会发生（制造角度） | 为什么没有发现（检验角度） | 为什么没有预防（体系/流程角度） | 为什么成本超支（财务角度） | 为什么客户投诉（市场角度） | ABC | 42-过程不良产生&5Y&流程图 |  |  | √ | √
395 |  |  | 多选题 | 绘制流程图的常用软件有（ ） | PowerPoint | Visio | Excel | Edraw | Photoshop | ABCD | 42-过程不良产生&5Y&流程图 |  |  | √ | √
396 |  |  | 多选题 | 预防不良再次发生的措施包括（ ） | 文件更新（作业规范、PFMEA等） | 修正系统（防呆设计） | 替换现有作业系统 | 仅记录问题不采取行动 | 加强员工培训 | ABC | 42-过程不良产生&5Y&流程图 |  |  | √ | √
397 |  |  | 多选题 | 特性要因图（鱼骨图）的核心因子包括（ ） | 人 | 机器 | 材料 | 方法 | 环境 | ABCDE | 42-过程不良产生&5Y&流程图 |  |  | √ | √
398 |  |  | 多选题 | 测量不良的产生机理包括（ ） | 漏测（覆盖率、程序） | 误测（偏差、误差） | 测量损坏（工装、程序） | 物料匹配性问题 | 人员技能问题 | ABC | 42-过程不良产生&5Y&流程图 |  |  | √ | √
399 |  |  | 判断题 | 题目: 经济学中，过程被定义为"将输入转化为输出的相互关联或相互作用的一组活动"。（ ）; 选项A: √; 选项B: ×; 答案: ×; 来源: 42-过程不良产生&5Y&流程图; 中级 三级: √; 中级 四级: √
400 |  |  | 判断题 | 题目: 5Y分析必须严格提问五次"为什么"，少一次或多一次都不行。（ ）; 选项A: √; 选项B: ×; 答案: ×; 来源: 42-过程不良产生&5Y&流程图; 中级 三级: √; 中级 四级: √
401 |  |  | 判断题 | 题目: 工序流程图中不允许出现闭合回路，但程序框图内可以有。（ ）; 选项A: √; 选项B: ×; 答案: √; 来源: 42-过程不良产生&5Y&流程图; 中级 三级: √; 中级 四级: √
402 |  |  | 判断题 | 题目: 不良品仅指成品，原料和半成品不存在"不良"情况。（ ）; 选项A: √; 选项B: ×; 答案: ×; 来源: 42-过程不良产生&5Y&流程图; 中级 三级: √; 中级 四级: √
403 |  |  | 判断题 | 题目: 5Y起源于丰田汽车，核心是找到问题的根本原因。（ ）; 选项A: √; 选项B: ×; 答案: √; 来源: 42-过程不良产生&5Y&流程图; 中级 三级: √; 中级 四级: √
404 |  |  | 判断题 | 题目: 特性要因图（鱼骨图）的核心因子不包括"测量"。（ ）; 选项A: √; 选项B: ×; 答案: √; 来源: 42-过程不良产生&5Y&流程图; 中级 四级: √; 高级 五级: √
405 |  |  | 判断题 | 题目: 机器不良的产生因素包括精度、稳定性、偏移、磨损、漂移和损坏。（ ）; 选项A: √; 选项B: ×; 答案: √; 来源: 42-过程不良产生&5Y&流程图; 中级 四级: √; 高级 五级: √
406 |  |  | 判断题 | 题目: 环境因素中的温度只会影响敏感器件，不会影响产品膨胀或标定校验。（ ）; 选项A: √; 选项B: ×; 答案: ×; 来源: 42-过程不良产生&5Y&流程图; 中级 四级: √; 高级 五级: √
407 |  |  | 简答题 | 题目: 简述5Y（五个为什么）的定义和核心原则？; 答案: 定义：起源于丰田汽车的根本原因分析方法，通过连续提问"为什么"，层层深入挖掘问题本质。核心原则：直到识别出问题的根本原因为止，不满足于表面原因或中间原因。; 来源: 42-过程不良产生&5Y&流程图; 中级 四级: √; 高级 五级: √
408 |  |  | 简答题 | 题目: 简要说明过程流程图的画法要点？; 答案: 画法要点： 1自顶向下、逐步细化，按工序先后顺序划分； 2用矩形表示工序，标注名称或代号； 3流程线带箭头指示进展方向； 4不允许出现闭合回路； 5可标注工序所需时间； 6复杂工序可进一步细分。; 来源: 42-过程不良产生&5Y&流程图; 中级 四级: √; 高级 五级: √
409 |  |  | 简答题 | 题目: 列出不良产生的六大机理，并分别简述各机理的核心影响因素？; 答案: 六大机理及核心因素： 1人：漏做/跳步、技能熟练度、疲劳度、情绪等； 2机器：精度/稳定性、偏移/磨损、漂移、损坏； 3物料：不合格物料、合格物料的管制限/匹配性问题； 4方法：作业/检测/控制方法未标准化、自动化/数字化不足； 5环境：温度、湿度、光照、磁场、气压、PM2.5、噪音等； 6测量：漏测、误测、测量损坏。; 来源: 42-过程不良产生&5Y&流程图; 中级 四级: √; 高级 五级: √
410 |  |  | 单选题 | QC七大手法是由哪位学者于1962年开发并整理发表的（ ） | 戴明 | 裘兰 | 石川馨 | 川田喜二郎 |  | C | 44-QC 7大手法及应用 |  |  | √ | √
411 |  |  | 单选题 | 题目: 柏拉图的核心理论依据是（ ）; 选项A: PDCA循环; 选项B: 二八法则; 选项C: 3-Why法; 选项D: 5M1E; 答案: B; 来源: 44-QC 7大手法及应用; 中级 四级: √
412 |  |  | 单选题 | 题目: 以下属于计数型管制图的是（ ）; 选项A: X-R管制图; 选项B: P管制图; 选项C: X-S管制图; 选项D: X-Rm管制图; 答案: B; 来源: 44-QC 7大手法及应用; 中级 四级: √
413 |  |  | 单选题 | 鱼骨图又被称为（ ） | 柏拉图 | 石川图 | 散布图 | 管制图 |  | B | 44-QC 7大手法及应用 |  |  | √ | √
414 |  |  | 单选题 | 查检表根据工作目的可分为两类，以下不属于这两类的是（ ） | 点检用查检表 | 记录用查检表 | 统计用查检表 | 以上均不是 |  | C | 44-QC 7大手法及应用 |  |  | √ | √
415 |  |  | 单选题 | 题目: 绘制直方图时，区间个数K的计算公式通常是（ ）; 选项A: K=N; 选项B: K=√N; 选项C: K=N/2; 选项D: K=2N; 答案: B; 来源: 44-QC 7大手法及应用; 中级 四级: √
416 |  |  | 单选题 | 题目: 散布图中，强正相关的相关系数r的范围是（ ）; 选项A: 0.7<r<0.85; 选项B: 0.85<r<1; 选项C: -0.85<r<-0.7; 选项D: -1<r<-0.85; 答案: B; 来源: 44-QC 7大手法及应用; 中级 四级: √
417 |  |  | 单选题 | 层别法常用的区分维度“5M1E”不包括以下哪一项（ ） | 人（Man） | 机（Machine） | 料（Material） | 时间（Time） |  | D | 44-QC 7大手法及应用 |  |  | √ | √
418 |  |  | 单选题 | PDCA循环中，“总结执行结果，找出问题”属于哪个阶段（ ） | Plan | Do | Check | Action |  | C | 44-QC 7大手法及应用 |  |  | √ | √
419 |  |  | 单选题 | 八大步骤中，“要因分析/真因验证”阶段最常用的QC工具是（ ） | 柏拉图 | 鱼骨图 | 管制图 | 甘特图 |  | B | 44-QC 7大手法及应用 |  |  | √ | √
420 |  |  | 单选题 | 以下哪种图表用于直观呈现问题点的相对重要性，确定改善优先顺序（ ） | 直方图 | 柏拉图 | 散布图 | 层别法 |  | B | 44-QC 7大手法及应用 |  |  | √ | √
421 |  |  | 单选题 | 题目: 管制图的判异准则中，“1点落在C区以外”属于第几准则（ ）; 选项A: 准则一; 选项B: 准则二; 选项C: 准则三; 选项D: 准则四; 答案: A; 来源: 44-QC 7大手法及应用; 中级 四级: √
422 |  |  | 单选题 | 题目: 查检表的核心用途不包括（ ）; 选项A: 数据收集规律化; 选项B: 确认无遗漏查检; 选项C: 分析数据相关性; 选项D: 表格简明易懂; 答案: C; 来源: 44-QC 7大手法及应用; 中级 四级: √
423 |  |  | 单选题 | 题目: 直方图与柱状图的本质区别在于（ ）; 选项A: 横轴含义不同; 选项B: 纵轴方向不同; 选项C: 线条宽度不同; 选项D: 颜色搭配不同; 答案: A; 来源: 44-QC 7大手法及应用; 中级 四级: √
424 |  |  | 单选题 | 散布图用于分析哪类数据关系（ ） | 单一数据的分布 | 成对两组数据的相关性 | 多个数据的累计占比 | 数据的时间趋势 |  | B | 44-QC 7大手法及应用 |  |  | √ | √
425 |  |  | 单选题 | 层别法的核心目的是（ ） | 区分问题来源 | 寻找问题原因 | 监控制程异常 | 呈现数据分布 |  | A | 44-QC 7大手法及应用 |  |  | √ | √
426 |  |  | 单选题 | 戴明循环（PDCA）的提出时间是（ ） | 1943年 | 1950年代 | 1962年 | 1986年 |  | B | 44-QC 7大手法及应用 |  |  | √ | √ | √
427 |  |  | 单选题 | QC新七大手法不包括以下哪一项（ ） | 亲和图 | 关联图 | 柏拉图 | 系统图 |  | C | 44-QC 7大手法及应用 |  |  | √ | √ | √
428 |  |  | 多选题 | 以下属于QC七大手法的有（ ） | 直方图 | 亲和图 | 鱼骨图 | 系统图 | 柏拉图 | ACE | 44-QC 7大手法及应用 |  |  |  | √ | √
429 |  |  | 多选题 | 计数型管制图包括（ ） | P管制图 | X-R管制图 | NP管制图 | C管制图 | U管制图 | ACDE | 44-QC 7大手法及应用 |  |  |  | √ | √
430 |  |  | 多选题 | 鱼骨图（因果图）的大要因通常包括（ ） | 人（Man） | 机（Machine） | 料（Material） | 法（Method） | 环境（Environment） | ABCDE | 44-QC 7大手法及应用 |  |  | √ | √ | √
431 |  |  | 多选题 | 查检表的类型包括（ ） | 点检用查检表 | 记录用查检表 | 统计用查检表 | 分析用查检表 | 诊断用查检表 | AB | 44-QC 7大手法及应用 |  |  | √ | √ | √
432 |  |  | 多选题 | 柏拉图的绘制步骤包括（ ） | 决定不良分类项目 | 收集数据并统计 | 按数据大小排序 | 计算累计百分比 | 绘制柱状图和累计折线 | ABCDE | 44-QC 7大手法及应用 |  |  |  | √ | √
433 |  |  | 多选题 | 直方图的核心用途包括（ ） | 描述数据分布型态 | 分析数据集中趋势 | 判断制程异常 | 验证数据相关性 | 评估制程能力 | ABCE | 44-QC 7大手法及应用 |  |  |  | √ | √
434 |  |  | 多选题 | 散布图的相关关系类型包括（ ） | 正相关 | 负相关 | 无相关 | 曲线相关 | 弱正相关 | ABCDE | 44-QC 7大手法及应用 |  |  | √ | √ | √
435 |  |  | 多选题 | 八大步骤中，“现况掌握/目标设定”阶段常用的QC工具包括（ ） | 查检表 | 柏拉图 | 直方图 | 鱼骨图 | 散布图 | ABCE | 44-QC 7大手法及应用 |  |  |  | √ | √
436 |  |  | 判断题 | 题目: 石川馨博士提出，企业内95%的质量管理问题可通过活用QC七大手法解决。（ ）; 选项A: √; 选项B: ×; 答案: √; 来源: 44-QC 7大手法及应用; 中级 三级: √; 中级 四级: √; 高级 五级: √
437 |  |  | 判断题 | 题目: 管制界限是来自客户的要求，规格界限是工序变异的自然容许范围。（ ）; 选项A: √; 选项B: ×; 答案: ×; 来源: 44-QC 7大手法及应用; 中级 三级: √; 中级 四级: √; 高级 五级: √
438 |  |  | 判断题 | 题目: 直方图的横轴是数据区间，柱状图的横轴是具体项目，二者本质不同。（ ）; 选项A: √; 选项B: ×; 答案: √; 来源: 44-QC 7大手法及应用; 中级 三级: √; 中级 四级: √; 高级 五级: √
439 |  |  | 判断题 | 题目: 柏拉图中，“其他”项应排列在所有项目的最前面。（ ）; 选项A: √; 选项B: ×; 答案: ×; 来源: 44-QC 7大手法及应用; 中级 三级: √; 中级 四级: √; 高级 五级: √
440 |  |  | 判断题 | 题目: 鱼骨图的箭头方向应指向特性（结果），而非原因。（ ）; 选项A: √; 选项B: ×; 答案: √; 来源: 44-QC 7大手法及应用; 中级 三级: √; 中级 四级: √; 高级 五级: √
441 |  |  | 判断题 | 题目: 查检表是其他QC手法的起点，数据收集需规律有效。（ ）; 选项A: √; 选项B: ×; 答案: √; 来源: 44-QC 7大手法及应用; 中级 三级: √; 中级 四级: √; 高级 五级: √
442 |  |  | 判断题 | 题目: PDCA循环的√顺序是：Plan→Do→Action→Check。（ ）; 选项A: √; 选项B: ×; 答案: ×; 来源: 44-QC 7大手法及应用; 中级 三级: √; 中级 四级: √; 高级 五级: √
443 |  |  | 判断题 | 题目: 层别法应在搜集数据之后使用，避免数据混杂。（ ）; 选项A: √; 选项B: ×; 答案: ×; 来源: 44-QC 7大手法及应用; 中级 三级: √; 中级 四级: √; 高级 五级: √
444 |  |  | 简答题 | 题目: 请列出QC七大手法的名称，并简要说明每一种手法的核心用途？; 答案: 答：1. 直方图：描述数据分布（平均值、变异、对称），判断工序异常，评估制程能力。 2. 管制图：监控制程变异，区分合理与异常变异，及时采取改善对策。 3. 鱼骨图（因果图）：系统整理特性与要因，通过脑力激荡找出问题根源。 4. 查检表：规范数据收集，确保查检无遗漏，使数据简明易懂。 5. 柏拉图：按问题重要性排序，呈现相对重要性，确定改善优先顺序。 6. 散布图：分析成对数据的相关性，验证鱼骨图中的因果关系。 7. 层别法：按共同特征分类数据，区分问题来源，便于精准管控。; 来源: 44-QC 7大手法及应用; 初级 一级: √; 初级 二级: √; 中级 三级: √; 中级 四级: √; 高级 五级: √
445 |  |  | 简答题 | 题目: 简述PDCA循环的四个阶段及其各自的核心内容？; 答案: 答：1. Plan（计划）：确定质量管理的方针和目标，制定活动计划。 2. Do（执行）：实地执行计划内容，落实各项管控和改善措施。 3. Check（检查）：总结执行结果，评估效果，找出存在的问题。 4. Action（行动）：标准化成功经验并推广，总结失败教训避免重现，未解决问题进入下一轮PDCA循环。; 来源: 44-QC 7大手法及应用; 初级 一级: √; 初级 二级: √; 中级 三级: √; 中级 四级: √; 高级 五级: √
446 |  |  | 简答题 | 题目: 简述柏拉图的核心原理及绘制步骤？; 答案: 答：核心原理：基于“二八法则”（少数重要项目占多数影响），将不良、缺点等按大小顺序排列，通过累计数据呈现问题重要性。绘制步骤： 1. 决定不良/问题的分类项目（6-8项为宜）； 2. 确定数据收集期间，按分类收集数据； 3. 按数据大小排序（“其他”项除外），计算累计次数和累计百分比； 4. 绘制横轴（项目）、纵轴（左侧：频次/金额，右侧：累计百分比）； 5. 绘制柱状图（表示各项目频次）和累计折线（表示累计百分比），形成柏拉图。; 来源: 44-QC 7大手法及应用; 中级 三级: √; 中级 四级: √; 高级 五级: √
447 |  |  | 单选题 | FMEA首次研究开发的领域是（ ） | 美国汽车工业 | 美国宇航界 | 美国海军 | 美国国防部 |  | B | 45-FMEA培训讲义（简介） |  |  | √ | √
448 |  |  | 单选题 | FMEA的中文意思是（ ） | 故障模式与影响分析 | 失效模式和效应分析 | 风险评估与控制分析 | 过程失效模式分析 |  | B | 45-FMEA培训讲义（简介） |  |  | √ | √
449 |  |  | 单选题 | 风险优先指数（RPN）的计算公式是（ ） | RPN=S×O×D | RPN=S+O+D | RPN=S×O+D | RPN=S+O×D |  | A | 45-FMEA培训讲义（简介） |  |  | √ | √
450 |  |  | 单选题 | 设计阶段的FMEA被称为（ ） | PFMEA | EFMEA | DFMEA | AFMEA |  | C | 45-FMEA培训讲义（简介） |  |  | √ | √
451 |  |  | 单选题 | 当RPN值在51-100之间时，对应的行动要求是（ ） | 对产品有较小危害，无需处理 | 对产品有中等危害，需进一步改善 | 对产品有严重危害，需深入调查 | 对产品有极大危害，立即停产整改 |  | B | 45-FMEA培训讲义（简介） |  |  | √ | √
452 |  |  | 单选题 | FMEA中“发生概率（O）”对应的是（ ） | 失效效应的严重程度 | 原因与失效模式的比例评估 | 检测出失效的可能性 | 失效对客户的影响程度 |  | B | 45-FMEA培训讲义（简介） |  |  | √ | √
453 |  |  | 单选题 | 设备维护相关的FMEA类型是（ ） | DFMEA | PFMEA | EFMEA | CFMEA |  | C | 45-FMEA培训讲义（简介） |  |  | √ | √
454 |  |  | 单选题 | 检测可能性（D）等级为10时，意味着（ ） | 必然能检测出失效 | 几乎不可能检测出失效 | 检测出失效的可能性很高 | 检测出失效的可能性中等 |  | B | 45-FMEA培训讲义（简介） |  |  | √ | √
455 |  |  | 单选题 | FMEA被纳入QS9000标准的时间是（ ） | 20世纪70年代 | 20世纪80年代 | 20世纪90年代 | 1999年 |  | C | 45-FMEA培训讲义（简介） |  |  | √ | √
456 |  |  | 单选题 | 生产过程中针对工序间坏品的量化分析应采用（ ） | DFMEA | PFMEA | EFMEA | 以上均可 |  | B | 45-FMEA培训讲义（简介） |  |  | √ | √
457 |  |  | 单选题 | 严重性（S）等级为10时，对应的失效影响是（ ） | 对性能有微小影响 | 安全性或可靠性故障（无警报提示） | 产品全部报废 | 客户可能忽略的失效 |  | B | 45-FMEA培训讲义（简介） |  |  | √ | √
458 |  |  | 单选题 | FMEA中“失效模式”指的是（ ） | 失效对客户的影响 | 导致失效的原因 | 制造过程无法达到规定要求的特征 | 检测失效的方法 |  | C | 45-FMEA培训讲义（简介） |  |  | √ | √
459 |  |  | 单选题 | 当RPN值>100时，对应的风险等级是（ ） | 较小危害 | 中等危害 | 严重危害 | 无危害 |  | C | 45-FMEA培训讲义（简介） |  |  | √ | √
460 |  |  | 单选题 | 美国海军建立第一个FMEA标准的时间是（ ） | 20世纪60年代 | 1974年 | 1976年 | 20世纪80年代 |  | B | 45-FMEA培训讲义（简介） |  |  | √ | √
461 |  |  | 单选题 | FMEA中“效应（Effect）”指的是（ ） | 失效模式对客户的影响 | 失效发生的概率 | 检测失效的能力 | 导致失效的原因 |  | A | 45-FMEA培训讲义（简介） |  |  | √ | √
462 |  |  | 单选题 | 新工序设计时应预先进行的FMEA类型是（ ） | DFMEA | PFMEA | EFMEA | 以上都不是 |  | A | 45-FMEA培训讲义（简介） |  |  | √ | √
463 |  |  | 单选题 | 发生概率（O）等级为1时，对应的失效率是（ ） | >1in 2 | 1in 5 | 1in 100 | <<1in 1,500,000 |  | D | 45-FMEA培训讲义（简介） |  |  | √ | √ | √
464 |  |  | 单选题 | FMEA中用于量化风险的三个核心维度不包括（ ） | 严重性 | 发生概率 | 影响范围 | 检测可能性 |  | C | 45-FMEA培训讲义（简介） |  |  | √ | √ | √
465 |  |  | 多选题 | FMEA的核心作用包括（ ） | 识别潜在失效模式及影响 | 量化评估风险等级 | 确定改善措施以消除或减少失效 | 作为设计、生产、管理的控制工具 | 直接提升产品销售业绩 | ABCD | 45-FMEA培训讲义（简介） |  |  | √ | √ | √
466 |  |  | 多选题 | FMEA的主要特点有（ ） | 分析失效模式 | 确定失效原因 | 评估失效效应 | 量化严重性、发生概率、检测可能性 | 确认改善效果 | ABCDE | 45-FMEA培训讲义（简介） |  |  | √ | √ | √
467 |  |  | 多选题 | FMEA的主要应用类型包括（ ） | 设计阶段FMEA（DFMEA） | 生产过程FMEA（PFMEA） | 设备维护FMEA（EFMEA） | 客户服务FMEA（SFMEA） | 市场推广FMEA（MFMEA） | ABC | 45-FMEA培训讲义（简介） |  |  | √ | √ | √
468 |  |  | 多选题 | 构成FMEA风险评估的三个核心指标是（ ） | 严重性（S） | 发生概率（O） | 检测可能性（D） | 改善难度（E） | 影响范围（R） | ABC | 45-FMEA培训讲义（简介） |  |  | √ | √ | √
469 |  |  | 多选题 | FMEA的工具属性包括（ ） | 统计工具 | 控制工具 | 风险管理工具 | 营销工具 | 财务分析工具 | ABC | 45-FMEA培训讲义（简介） |  |  |  | √ | √
470 |  |  | 多选题 | 生产过程中FMEA（PFMEA）可用于分析的问题包括（ ） | 工序间主要坏品 | Cpk低 | 生产过程异常 | 设备选型 | 原材料采购 | ABC | 45-FMEA培训讲义（简介） |  |  |  | √ | √
471 |  |  | 多选题 | 失效模式的潜在原因包括（ ） | 人 | 机 | 料 | 法 | 环 | ABCDE | 45-FMEA培训讲义（简介） |  |  | √ | √ | √
472 |  |  | 多选题 | 以下关于RPN评估的说法正确的有（ ） | 1<RPN<50为较小危害 | 51<RPN<100为中等危害 | 101<RPN<1000为严重危害 | RPN=0时无任何风险 | RPN数值与风险等级成反比 | ABC | 45-FMEA培训讲义（简介） |  |  |  | √ | √
473 |  |  | 判断题 | 题目: FMEA是一种用于确认风险的分析方法，仅适用于生产过程。（ ）; 选项A: √; 选项B: ×; 答案: ×; 来源: 45-FMEA培训讲义（简介）; 中级 四级: √; 高级 五级: √
474 |  |  | 判断题 | 题目: DFMEA主要用于新工序设计阶段的风险分析。（ ）; 选项A: √; 选项B: ×; 答案: √; 来源: 45-FMEA培训讲义（简介）; 中级 四级: √; 高级 五级: √
475 |  |  | 判断题 | 题目: 风险优先指数（RPN）数值越大，说明风险等级越低。（ ）; 选项A: √; 选项B: ×; 答案: ×; 来源: 45-FMEA培训讲义（简介）; 中级 三级: √; 中级 四级: √; 高级 五级: √
476 |  |  | 判断题 | 题目: 检测可能性（D）等级为1时，意味着当前控制必然能检测出失效模式。（ ）; 选项A: √; 选项B: ×; 答案: √; 来源: 45-FMEA培训讲义（简介）; 中级 四级: √; 高级 五级: √
477 |  |  | 判断题 | 题目: FMEA被纳入QS9000标准后，成为统计技术要素中的首要审核项目。（ ）; 选项A: √; 选项B: ×; 答案: √; 来源: 45-FMEA培训讲义（简介）; 中级 三级: √; 中级 四级: √; 高级 五级: √
478 |  |  | 判断题 | 题目: 严重性（S）等级为5时，产品可能需要全部返工，性能降低但可使用。（ ）; 选项A: √; 选项B: ×; 答案: √; 来源: 45-FMEA培训讲义（简介）; 中级 四级: √; 高级 五级: √
479 |  |  | 判断题 | 题目: EFMEA主要用于分析设备可能造成的产品质量及可靠性问题。（ ）; 选项A: √; 选项B: ×; 答案: √; 来源: 45-FMEA培训讲义（简介）; 中级 三级: √; 中级 四级: √; 高级 五级: √
480 |  |  | 判断题 | 题目: FMEA的程序步骤中，无需绘制流程图即可直接选择失效模式。（ ）; 选项A: √; 选项B: ×; 答案: ×; 来源: 45-FMEA培训讲义（简介）; 中级 三级: √; 中级 四级: √; 高级 五级: √
481 |  |  | 简答题 | 题目: 请简述FMEA的定义及核心要素？; 答案: 定义：FMEA（失效模式和效应分析）是一种确认风险的分析方法，通过识别潜在失效模式、评估其效应和原因，明确现有控制方法，制定改善方案以降低风险。核心要素包括：潜在失效模式、失效效应、失效原因、现有控制方法、改善方案。; 来源: 45-FMEA培训讲义（简介）; 中级 三级: √; 中级 四级: √; 高级 五级: √
482 |  |  | 简答题 | 题目: 请说明风险优先指数（RPN）的计算方式及不同RPN区间对应的行动要求？; 答案: 计算方式：RPN=严重性（S）×发生概率（O）×检测可能性（D）。 行动要求： 1：1<RPN<50：对产品有较小危害，无需特殊处理； 2：51<RPN<100：对产品有中等危害，需进一步改善； 3：101<RPN<1000：对产品有严重危害，需深入调查分析。; 来源: 45-FMEA培训讲义（简介）; 初级 一级: √; 初级 二级: √; 中级 三级: √; 中级 四级: √; 高级 五级: √
483 |  |  | 简答题 | 题目: 请列出FMEA的三个主要应用类型，并简要说明各自的适用场景？; 答案: 1：DFMEA（设计阶段FMEA）：适用于新工序设计，考虑产品规格、工序操作水平、工序能力等因素，确保工序符合要求； 2：PFMEA（生产过程FMEA）：适用于工序间坏品、Cpk低、生产过程异常等问题，量化分析找出主要原因并改善； 3：EFMEA（设备维护FMEA）：适用于新设备投入或现有设备故障分析，预防设备导致的质量及可靠性问题，确保设备正常运转。; 来源: 45-FMEA培训讲义（简介）; 中级 三级: √; 中级 四级: √; 高级 五级: √
484 |  |  | 单选题 | 直方图在以下哪种样本量下效果最佳（ ） | n≤10 | n>20 | n=15 | 无样本量要求 |  | B | 46-Minitab17 常规操作 |  |  | √ | √ | √
485 |  |  | 单选题 | 柏拉图又名排列图，其核心作用是（ ） | 分析数据相关性 | 确定改善优先级，解决主要矛盾 | 识别数据异常值 | 监控过程稳定性 |  | B | 46-Minitab17 常规操作 |  |  |  | √ | √
486 |  |  | 单选题 | 因果图不包含以下哪个常见分支（ ） | 人 | 机 | 价 | 测 |  | C | 46-Minitab17 常规操作 |  |  |  | √ | √
487 |  |  | 单选题 | 控制图的判异标准中，"连续9点落在中心线同一侧"属于第几条标准（ ） | 2 | 3 | 4 | 5 |  | A | 46-Minitab17 常规操作 |  |  |  | √ | √
488 |  |  | 单选题 | 当散布图中X增大、Y随之显著增大时，属于哪种相关类型（ ） | 正弱相关 | 正强相关 | 强负相关 | 曲线相关 |  | B | 46-Minitab17 常规操作 |  |  | √ | √ | √
489 |  |  | 单选题 | 回归分析中，若P值<0.05，说明（ ） | 回归方程无效 | 回归方程显著有效 | 自变量无影响 | 残差不服从正态分布 |  | B | 46-Minitab17 常规操作 |  |  | √ | √ | √
490 |  |  | 单选题 | 箱线图中，IQR的计算公式是（ ） | Q3+Q1 | Q3-Q1 | 中位数-Q1 | Q3-中位数 |  | B | 46-Minitab17 常规操作 |  |  |  | √ | √
491 |  |  | 单选题 | 假设检验中，当总体标准差σ已知时，应选择哪种检验方法（ ） | 单样本t检验 | 双样本t检验 | 单样本Z检验 | 方差分析 |  | C | 46-Minitab17 常规操作 |  |  |  | √ | √
492 |  |  | 单选题 | MSA中，"可区分的类别数"合格标准是（ ） | ≥3 | ≥5 | ≤3 | ≤5 |  | B | 46-Minitab17 常规操作 |  |  |  | √ | √
493 |  |  | 单选题 | 方差分析（ANOVA）的核心用途是（ ） | 检验两个总体均值差异 | 检验多个总体均值差异 | 分析变量相关性 | 识别数据异常值 |  | B | 46-Minitab17 常规操作 |  |  | √ | √ | √
494 |  |  | 单选题 | 控制图中，Xbar-R控制图的"R"代表（ ） | 样本均值 | 样本极差 | 总体标准差 | 过程公差 |  | B | 46-Minitab17 常规操作 |  |  |  | √ | √
495 |  |  | 单选题 | 回归分析的残差图若出现"漏斗形"，说明（ ） | 残差服从正态分布 | 残差相互独立 | 存在等方差问题 | 存在异方差问题（异常） |  | D | 46-Minitab17 常规操作 |  |  |  | √ | √
496 |  |  | 单选题 | 柏拉图设置"超过此百分比后合并剩余缺陷"的默认值是（ ） | 80% | 90% | 95% | 100% |  | C | 46-Minitab17 常规操作 |  |  |  | √ | √
497 |  |  | 单选题 | 因果图中，用于记录待分析问题的部分称为（ ） | 分支 | 子分支 | 效应 | 标签 |  | C | 46-Minitab17 常规操作 |  |  |  | √ | √
498 |  |  | 单选题 | 假设检验中，显著水平α默认取值为（ ） | 0.01 | 0.05 | 0.10 | 0.20 |  | B | 46-Minitab17 常规操作 |  |  |  | √ | √
499 |  |  | 单选题 | MSA中，"%研究的变异"合格标准是（ ） | ≤30% | ≥30% | ≤9% | ≥9% |  | A | 46-Minitab17 常规操作 |  |  |  | √ | √
500 |  |  | 单选题 | 箱线图中，超出Q3+1.5*IQR或Q1-1.5*IQR的数值称为（ ） | 中位数 | 四分位数 | 异常值 | 最大值 |  | C | 46-Minitab17 常规操作 |  |  |  | √ | √
501 |  |  | 单选题 | 散布图中，相关系数r=1时代表（ ） | 完全正线性相关 | 完全负线性相关 | 无线性相关 | 曲线相关 |  | A | 46-Minitab17 常规操作 |  |  |  | √ | √
502 |  |  | 多选题 | 以下属于因果图常见分支类别的有（ ） | 人 | 机 | 料 | 法 | 时 | ABCD | 46-Minitab17 常规操作 |  |  |  | √ | √
503 |  |  | 多选题 | 控制图的主要用途包括（ ） | 及时发现生产过程异常 | 分析过程稳定性 | 降低检验测试费用 | 预测生产成本和质量 | 识别数据相关性 | ABCD | 46-Minitab17 常规操作 |  |  |  | √ | √
504 |  |  | 多选题 | 散布图的相关类型包括（ ） | 正强相关 | 弱负相关 | 不相关 | 曲线相关 | 随机相关 | ABCD | 46-Minitab17 常规操作 |  |  |  | √ | √
505 |  |  | 多选题 | 回归分析中，残差图需要重点考察的内容有（ ） | 是否等方差 | 是否服从正态分布 | 是否随机波动 | 数据是否正相关 | 样本量是否足够 | ABC | 46-Minitab17 常规操作 |  |  |  | √ | √
506 |  |  | 多选题 | 假设检验中，判断原假设是否成立的方法有（ ） | 检验统计量与临界值比较 | 置信区间是否包含假设均值 | P值与α比较 | 样本量大小 | 数据是否正态分布 | ABC | 46-Minitab17 常规操作 |  |  |  | √ | √
507 |  |  | 多选题 | MSA的测量过程评价指标包括（ ） | 分辨率 | 稳定性 | 偏移 | 线性 | 重复性 | ABCDE | 46-Minitab17 常规操作 |  |  | √ | √ | √
508 |  |  | 多选题 | 箱线图的核心用途有（ ） | 识别数据异常值 | 判断数据偏态和尾重 | 比较多批数据形状 | 分析变量相关性 | 监控过程波动 | ABC | 46-Minitab17 常规操作 |  |  |  | √ | √
509 |  |  | 多选题 | 柏拉图的用途包括（ ） | 作为降低不合格质量的依据 | 确定改善目标 | 体现"关键的少数，次要的多数" | 检验数据分布 | 识别异常值 | ABC | 46-Minitab17 常规操作 |  |  |  | √ | √
510 |  |  | 判断题 | 题目: 直方图通过条形显示每个区间内的数据频率，可检验数据形状和散布。（ ）; 选项A: √; 选项B: ×; 答案: √; 来源: 46-Minitab17 常规操作; 中级 三级: √; 中级 四级: √; 高级 五级: √
511 |  |  | 判断题 | 题目: 控制图的判异标准共有6条。（ ）; 选项A: √; 选项B: ×; 答案: ×; 来源: 46-Minitab17 常规操作; 中级 四级: √; 高级 五级: √
512 |  |  | 判断题 | 题目: 回归分析中，P值>0.05说明自变量是显著因子。（ ）; 选项A: √; 选项B: ×; 答案: ×; 来源: 46-Minitab17 常规操作; 中级 四级: √; 高级 五级: √
513 |  |  | 判断题 | 题目: MSA中，"量具的方差贡献比≤9%"是合格标准之一。（ ）; 选项A: √; 选项B: ×; 答案: √; 来源: 46-Minitab17 常规操作; 中级 四级: √; 高级 五级: √
514 |  |  | 判断题 | 题目: 方差分析中，P<0.05说明不同总体的均值无显著差异。（ ）; 选项A: √; 选项B: ×; 答案: ×; 来源: 46-Minitab17 常规操作; 中级 四级: √; 高级 五级: √
515 |  |  | 判断题 | 题目: 箱线图的组成统计量包括最小值、第一四分位数、中位数、第三四分位数、最大值。（ ）; 选项A: √; 选项B: ×; 答案: √; 来源: 46-Minitab17 常规操作; 中级 四级: √; 高级 五级: √
516 |  |  | 判断题 | 题目: 柏拉图按递增频率显示缺陷，以确定改进优先级。（ ）; 选项A: √; 选项B: ×; 答案: ×; 来源: 46-Minitab17 常规操作; 中级 三级: √; 中级 四级: √; 高级 五级: √
517 |  |  | 判断题 | 题目: 假设检验中，当σ未知时，应使用单样本t检验。（ ）; 选项A: √; 选项B: ×; 答案: √; 来源: 46-Minitab17 常规操作; 中级 四级: √; 高级 五级: √
518 |  |  | 简答题 | 题目: 简述控制图的判异标准中任意3条核心标准？; 答案: （1）一点落在A区以外； （2）连续9点落在中心线同一侧； （3）连续6点递增或递降； （4）连续14点中相邻点上下交替（任选3条即可）; 来源: 46-Minitab17 常规操作; 中级 四级: √; 高级 五级: √
519 |  |  | 简答题 | 题目: 回归分析的核心目的是什么如何判断回归方程是否显著有效？; 答案: 核心目的：找出变量间的具体关系，建立回归方程，用一个变量预测另一个变量。判断方法：回归分析中P值<0.05，说明回归方程显著有效; 来源: 46-Minitab17 常规操作; 中级 四级: √; 高级 五级: √
520 |  |  | 简答题 | 题目: 若MSA分析结果显示"可区分的类别数=3"，是否说明测量系统合格请说明判断依据？; 答案: 不合格。判断依据：MSA中"可区分的类别数≥5"才符合分辨率要求，该结果为3<5，且需同时满足%研究的变异≤30%、量具方差贡献比≤9%等标准，因此测量系统不合格; 来源: 46-Minitab17 常规操作; 中级 四级: √; 高级 五级: √
521 |  |  | 单选题 | 示波器VERTICAL区域大按钮的核心功能是（ ） | 调节时间分辨率 | 调节电压分辨率 | 控制触发模式 | 切换光标类型 |  | B | 67-示波器的使用方法 |  |  |  | √ | √
522 |  |  | 单选题 | ADS1102C示波器HORIZONTAL的时基档位范围是（ ） | 2.5ns-50s | 5ns-100s | 1ns-20s | 10ns-80s |  | A | 67-示波器的使用方法 |  |  |  | √ | √
523 |  |  | 单选题 | 常规应用中，示波器的耦合方式优先选择（ ） | 交流耦合 | 接地 | 直流耦合 | 特宽限制 |  | C | 67-示波器的使用方法 |  |  | √ | √ | √
524 |  |  | 单选题 | 示波器光标测量的模式不包括（ ） | 手动方式 | 自动方式 | 追踪方式 | 特采方式 |  | D | 67-示波器的使用方法 |  |  | √ | √ | √
525 |  |  | 单选题 | 示波器可以测试几路波形（ ） | 16种 | 24种 | 32种 | 根据需要进行选择 |  | D | 67-示波器的使用方法 |  |  |  | √ | √
526 |  |  | 单选题 | 用于检测示波器功能是否正常的示范波形频率是（ ） | 500Hz | 1KHz | 2KHz | 5KHz |  | B | 67-示波器的使用方法 |  |  | √ | √ | √
527 |  |  | 单选题 | 测量电源上电过程时，触发菜单的斜率应设置为（ ） | 下降沿 | 上升沿 | 双向沿 | 无斜率 |  | B | 67-示波器的使用方法 |  |  |  | √ | √
528 |  |  | 单选题 | 手动测量电压时，光标线的方向是（ ） | 水平 | 垂直 | 倾斜 | 随机 |  | A | 67-示波器的使用方法 |  |  | √ | √ | √
529 |  |  | 单选题 | 示波器VERTICAL区域小按钮的作用是（ ） | 调节带宽限制 | 切换信源 | 调节0V基准位置 | 启动自动测量 |  | C | 67-示波器的使用方法 |  |  |  | √ | √
530 |  |  | 单选题 | 手动测量周期时，光标B应移动至（ ） | 周期的结束点 | 波峰或波谷位置 | 0ms位置 | 任意位置 |  | B | 67-示波器的使用方法 |  |  |  | √ | √
531 |  |  | 单选题 | 测量电源断电过程时，触发方式应选择（ ） | 自动 | 正常 | 单次 | 重复 |  | B | 67-示波器的使用方法 |  |  | √ | √ | √
532 |  |  | 单选题 | 手动测量周期时，光标A应移动至（ ） | 波峰或波谷位置 | 波形的起始点 | 0ms位置 | 任意位置 |  | B | 67-示波器的使用方法 |  |  |  | √ | √
533 |  |  | 单选题 | 示波器“停止/运行”按钮的核心作用是（ ） | 切换耦合方式 | 控制波形捕获启停 | 调节时基档位 | 重置测量参数 |  | B | 67-示波器的使用方法 |  |  |  | √ | √
534 |  |  | 单选题 | 测量晶振信号时，应选择的光标测量类型是（ ） | 电压 | 时间 | 频率 | 占空比 |  | C | 67-示波器的使用方法 |  |  | √ | √ | √
535 |  |  | 单选题 | 触控中断信号测量中，光标模式应设置为（ ） | 自动 | 手动 | 追踪 | 混合 |  | C | 67-示波器的使用方法 |  |  |  | √ | √
536 |  |  | 单选题 | 示波器交流耦合的主要应用场景是（ ） | 测量直流电源电压 | 过滤直流分量观察交流信号 | 捕获上电过程 | 测量PWM占空比 |  | B | 67-示波器的使用方法 |  |  |  | √ | √
537 |  |  | 单选题 | 手动测量电压时，光标A应移动至波形的（ ） | 底部或者峰值 | 周期 | 上升沿 | 下降沿 |  | B | 67-示波器的使用方法 |  |  |  | √ | √
538 |  |  | 单选题 | 背光亮度相关的PWM信号，不需要测量的参数是（ ） | 周期 | 正占空比 | 相位差 | 负占空比 |  | C | 67-示波器的使用方法 |  |  | √ | √ | √
539 |  |  | 多选题 | 示波器VERTICAL区域的核心功能包括（ ） | 调节电压分辨率 | 设置0V基准位置 | 选择耦合方式 | 调节时间档位 |  | ABC | 67-示波器的使用方法 |  |  | √ | √ | √
540 |  |  | 多选题 | 示波器光标测量的模式包括（ ） | 手动方式 | 自动方式 | 追踪方式 | 其他方式 |  | ABC | 67-示波器的使用方法 |  |  |  | √ | √
541 |  |  | 多选题 | 示波器自动测量可显示的波形参数类型有（ ） | 周期 | 上升时间 | 正占空比 | 相位差 |  | ABC | 67-示波器的使用方法 |  |  |  | √ | √
542 |  |  | 多选题 | 以下属于示波器实战测量项目的有（ ） | 电源供电电压 | 晶振信号 | 触控中断 | PWM背光信号 |  | ABCD | 67-示波器的使用方法 |  |  | √ | √ | √
543 |  |  | 多选题 | 测量电源上电过程时，需要设置的触发参数有（ ） | 触发类型为边沿 | 斜率为上升 | 触发电压值 | 信号源 |  | ABCD | 67-示波器的使用方法 |  |  | √ | √ | √
544 |  |  | 多选题 | 确认示波器功能正常的方法包括（ ） | 查看1Khz示范波形输出 | 检查耦合方式是否默认 | 测试自动测量功能 | 调节时基档位至极限 |  | AC | 67-示波器的使用方法 |  |  |  | √ | √
545 |  |  | 多选题 | 手动测量周期的正确步骤有（ ） | 光标模式设为手动 | 类型选择时间 | 光标A移至0ms位置 | 光标B移至第一个周期结束位置 |  | ABCD | 67-示波器的使用方法 |  |  |  | √ | √
546 |  |  | 多选题 | PWM信号（如背光控制）需要测量的关键参数有（ ） | 周期 | 正占空比 | 负占空比 | IIC |  | ABC | 67-示波器的使用方法 |  |  |  | √ | √
547 |  |  | 判断题 | 题目: 示波器常规应用中，交流耦合是默认且最常用的耦合方式。（ ）; 选项A: √; 选项B: ×; 答案: ×; 来源: 67-示波器的使用方法; 中级 三级: √; 中级 四级: √; 高级 五级: √
548 |  |  | 判断题 | 题目: 光标测量的三种模式分别是手动方式、跟踪Tracking和自动方式。（ ）; 选项A: √; 选项B: ×; 答案: √; 来源: 67-示波器的使用方法; 中级 四级: √; 高级 五级: √
549 |  |  | 判断题 | 题目: 示波器自带的示范波形频率为1Khz，可用于检测设备功能。（ ）; 选项A: √; 选项B: ×; 答案: √; 来源: 67-示波器的使用方法; 中级 四级: √; 高级 五级: √
550 |  |  | 判断题 | 题目: 手动测量电压时，光标线会呈现垂直方向。（ ）; 选项A: √; 选项B: ×; 答案: ×; 来源: 67-示波器的使用方法; 中级 三级: √; 中级 四级: √; 高级 五级: √
551 |  |  | 判断题 | 题目: 测量电源断电过程时，触发斜率应设置为上升沿。（ ）; 选项A: √; 选项B: ×; 答案: ×; 来源: 67-示波器的使用方法; 中级 三级: √; 中级 四级: √; 高级 五级: √
552 |  |  | 判断题 | 题目: 晶振测量中，通过光标手动测量时间可计算出频率。（ ）; 选项A: √; 选项B: ×; 答案: √; 来源: 67-示波器的使用方法; 中级 三级: √; 中级 四级: √; 高级 五级: √
553 |  |  | 判断题 | 题目: 示波器可通过不同通道水平时间差对比来量测上电时序。（ ）; 选项A: √; 选项B: ×; 答案: √; 来源: 67-示波器的使用方法; 中级 三级: √; 中级 四级: √; 高级 五级: √
554 |  |  | 判断题 | 题目: 背光亮度控制信号的核心是PWM信号，需关注占空比参数。（ ）; 选项A: √; 选项B: ×; 答案: √; 来源: 67-示波器的使用方法; 中级 四级: √; 高级 五级: √
555 |  |  | 简答题 | 题目: 简述示波器自动测量的基本操作逻辑？; 答案: 1：将示波器探头与被测设备正确连接，确保接地良好 设置探头衰减比 (如 10:1)，并进行探头补偿校准 2：波形优化 使用 "Auto Scale"(自动量程) 功能，示波器自动调整垂直灵敏度和水平时基，使波形完整显示 3.按下示波器面板上的 "Measure"(或 "Meas") 按键，进入自动测量界面 4.选择测量源通道 (如 CH1、CH2)，确保与信号输入通道一致 从参数列表中选择需要测量的项目，示波器通常提供： 电压类：峰峰值 (Vpp)、最大值 (Vmax)、最小值 (Vmin)、平均值 (Mean)、有效值 (rms) 时间类：频率 (Frequency)、周期 (Period)、上升 / 下降时间 (Rise/Fall Time) 其他：占空比 (Duty Cycle)、延迟 (Delay) 等 部分高端示波器支持总线测量 (如 I2C、SPI) 和协议分析 5. 自动测量执行与结果显示 启动测量 确认设置后，按下 "OK" 或 "Start" 按钮，示波器开始自动测量 测量原理示波器内置算法自动识别波形特征并计算参数： 先确定波形的最大值和最小值，计算峰峰值 分析波形过零点确定周期和频率 对波形边缘进行分析，计算上升 / 下降时间 结果呈现 测量结果实时显示在示波器屏幕固定区域 (通常为右侧或底部); 来源: 67-示波器的使用方法; 中级 四级: √; 高级 五级: √
556 |  |  | 简答题 | 题目: 手动测量电压的关键步骤是什么？; 答案: 1:将光标模式设为手动，类型切换为电压； 2: 移动光标B至波形底部，移动光标A至波峰； 3:读取屏幕左上角显示的电压差值（△U）即为测量结果。; 来源: 67-示波器的使用方法; 中级 三级: √; 中级 四级: √; 高级 五级: √
557 |  |  | 简答题 | 题目: 如何利用示波器捕获电源上电过程的信号？; 答案: 1:调节时间轴至250ms左右，方便观察； 2:打开触发菜单，选择触发类型为边沿、斜率为上升、触发方式为正常； 3:对设备重新上电，示波器即可捕获上电过程信号，必要时按下停止按钮锁定波形。; 来源: 67-示波器的使用方法; 中级 四级: √; 高级 五级: √
558 |  |  | 单选题 | QCN 的英文全称是（ ） | Product Quality Change Notice | Process Quality Change Notice | Production Quality Change Notice | Procedure Quality Change Notice |  | B | QCN&5书 | √ | √ | √ | √ | √ | √
559 |  |  | 单选题 | SAP系统中展BOM功能的命令是（ ） | CS12 | CS15 | CS01 | CS03 |  | A | QCN&5书 | √ | √ | √ | √ | √ | √
560 |  |  | 单选题 | 地宝类产品在SAP系统中对应的工厂代码是（ ） | 8700 | 8100 | 8160 | 8000 |  | B | QCN&5书 | √ | √ | √ | √ | √ | √
561 |  |  | 单选题 | SAP系统中反查BOM功能的命令是（ ） | CS12 | CS15 | ME23N | MM03 |  | B | QCN&5书 | √ | √ | √ | √ | √ | √
562 |  |  | 单选题 | 物料编码的定长格式为（ ） | 11位数字+2位横杠 | 10位数字+2位横杠 | 12位数字+1位横杠 | 9位数字+3位横杠 |  | A | QCN&5书 | √ | √ | √ | √ | √ | √
563 |  |  | 单选题 | QMS系统主要用于查询的文件不包括（ ） | SOP | 品质控制计划 | FCT测试数据 | 作业指导书 |  | C | QCN&5书 | √ | √ | √ | √ | √ | √
564 |  |  | 单选题 | MES系统中可查询的内容是（ ） | ECR/ECN信息 | BOM结构 | FCT检测明细 | 物料编码申请 |  | C | QCN&5书 | √ | √ | √ | √ | √ | √
565 |  |  | 单选题 | PLM系统的核心查询功能是（ ） | 库存数据 | ECR/ECN变更信息 | 检验指导书 | 设备台账 |  | B | QCN&5书 | √ | √ | √ | √ | √ | √
566 |  |  | 单选题 | 整机编码结构中，固定码从哪个数值起始（ ） | 0000 | 0100 | 1000 | 0001 |  | B | QCN&5书 | √ | √ | √ | √ | √ | √
567 |  |  | 单选题 | 非生产性物料对应的大类码是（ ） | 2/S2 | 3/S3 | 7/S7 | 4/S4 |  | C | QCN&5书 | √ | √ | √ | √ | √ | √
568 |  |  | 单选题 | SAP系统通用查询账号的用户名为（ ） | EPDQUERY | PDMANAGER | QCPROBE | SYSQUERY |  | A | QCN&5书 | √ | √ | √ | √ | √ | √
569 |  |  | 单选题 | 散（备）件、营销散件对应的大类码是（ ） | 1/S1 | 2/S2 | 3/S3 | 5/S5 |  | B | QCN&5书 | √ | √ | √ | √ | √ | √
570 |  |  | 单选题 | 电子元器件中，传感器类对应的类别码是（ ） | A0 | A1 | A2 | A9 |  | B | QCN&5书 | √ | √ | √ | √ | √ | √
571 |  |  | 单选题 | SAP系统中BOM应用程序栏位应填写的默认值是（ ） | PP01 | MM01 | SD01 | QM01 |  | A | QCN&5书 | √ | √ | √ | √ | √ | √
572 |  |  | 单选题 | 负责PLM系统维护的部门是（ ） | 研发信息管理部 | 信息技术中心-企业应用产品 | 制造品质部 | 生产技术部 |  | B | QCN&5书 | √ | √ | √ | √ | √ | √
573 |  |  | 单选题 | 物料编码中禁用的英文字母是（ ） | O和I | O和L | I和L | O和Z |  | A | QCN&5书 | √ | √ | √ | √ | √ | √
574 |  |  | 单选题 | 软件类物料的编码结构中，产品类别划分参考的表格是（ ） | 表二研发类别代号明细表 | 表三产品类别明细表 | 表五电子元器件分类及编码 | 表九非生产性物料分类明细表 |  | B | QCN&5书 | √ | √ | √ | √ | √ | √
575 |  |  | 单选题 | SAP系统中3次输入错误用户名或密码会导致（ ） | 账号永久冻结 | 账号临时锁住，需IT解锁 | 密码自动重置 | 无法再次登录 |  | B | QCN&5书 | √ | √ | √ | √ | √ | √
576 |  |  | 单选题 | 作业指导书（SOP）的核心用途不包括（ ） | 统一操作标准 | 指导新员工上手 | 明确检验合格界限 | 保证操作结果一致 |  | C | QCN&5书 | √ | √ | √ | √ | √ | √
577 |  |  | 单选题 | 检验指导书（SIP）的输出编制人是（ ） | NPI IE 工程师 | MQE 工程师 | 生产员工 | 设备工程师 |  | B | QCN&5书 | √ | √ | √ | √ | √ | √
578 |  |  | 单选题 | 换线指导书的主要作用是（ ） | 规定设备日常清洁项目 | 减少产品切换停机时间 | 明确产品检验方法 | 指导设备定期维护 |  | B | QCN&5书 | √ | √ | √ | √ | √ | √
579 |  |  | 单选题 | 日常保养基准书的主要执行人是（ ） | 生产员工 | 专业维修人员 | MQE 工程师 | 采购人员 |  | A | QCN&5书 | √ | √ | √ | √ | √ | √
580 |  |  | 单选题 | 定期保养基准书的编制人不包括（ ） | 测试工程师 | 设备工程师 | 生产员工 | 专业技术人员 |  | C | QCN&5书 | √ | √ | √ | √ | √ | √
581 |  |  | 单选题 | 负责 QCN 归口管理的部门是（ ） | 制造品质部 | 生产技术部（制造工程） | 计划部 | 生产部 |  | B | QCN&5书 | √ | √ | √ | √ | √ | √
582 |  |  | 单选题 | 关键岗位人员变更对应的 QCN 发起单位是（ ） | 生产部 | 工业工程部 | 智能设备部 | 仓储部 |  | A | QCN&5书 | √ | √ | √ | √ | √ | √
583 |  |  | 单选题 | 工艺流程图的制作责任部门是（ ） | IE 部门 | AQE/QE 部门 | PE/QE 部门 | SQE 部门 |  | A | QCN&5书 | √ | √ | √ | √ | √ | √
584 |  |  | 单选题 | QCP（品质控制计划）的制作责任部门是（ ） | IE 部门 | AQE/QE 部门 | 生产部门 | 采购部门 |  | B | QCN&5书 | √ | √ | √ | √ | √ | √
585 |  |  | 单选题 | QCN 审批完成后，发行人需要在何处登记备案（ ） | QMS 系统 | PLM 系统 | QCN 管理台账 | MES 系统 |  | C | QCN&5书 | √ | √ | √ | √ | √ | √
586 |  |  | 单选题 | 涉及设备更换的 QCN 发起单位不包括（ ） | 智能设备部 | TE 工程师 | IE 工程师 | 仓储部 |  | D | QCN&5书 | √ | √ | √ | √ | √ | √
587 |  |  | 单选题 | 芯片 / 主板等特殊材料的存储环境变更，对应的 QCN 发起单位是（ ） | 生产部 | 仓储部 | 工业工程部 | 供应商品质管理部 |  | B | QCN&5书 | √ | √ | √ | √ | √ | √
588 |  |  | 单选题 | 窗宝类产品在 SAP 系统中对应的工厂代码是（ ） | 8700 | 8100 | 8160 | 8000 |  | A | QCN&5书 | √ | √ | √ | √ | √ | √
589 |  |  | 单选题 | 智能机器人对应的研发类别代号是（ ） | AC | ZJ | MR | SY |  | B | QCN&5书 | √ | √ | √ | √ | √ | √
590 |  |  | 多选题 | 以下属于SAP系统核心功能的有（ ） | 展BOM（CS12） | 反查BOM（CS15） | 查询FCT测试数据 | 物料属性查询 |  | ABD | QCN&5书 | √ | √ | √ | √ | √ | √
591 |  |  | 多选题 | 物料编码的编制原则包括（ ） | 实用型方法（有意义码段+流水码段） | 定长码结构 | 字符仅限0-9和A-Z（禁用O和I） | 可随意调整编码结构 |  | ABC | QCN&5书 | √ | √ | √ | √ | √ | √
592 |  |  | 多选题 | QMS系统可查询的体系文件包括（ ） | 标准作业指导书（SOP） | 品质控制计划（QCP） | 换线差异清单指导书 | ECN变更通知书 |  | ABC | QCN&5书 | √ | √ | √ | √ | √ | √
593 |  |  | 多选题 | MES系统的报表功能包括（ ） | FCT检测明细报表 | 品质日报-直通率 | 不良维修明细表 | BOM结构查询报表 |  | ABC | QCN&5书 | √ | √ | √ | √ | √ | √
594 |  |  | 多选题 | 整机编码结构包含的组成部分有（ ） | 产品类别 | 产品型号 | 流水码 | 固定码 |  | ABCD | QCN&5书 | √ | √ | √ | √ | √ | √
595 |  |  | 多选题 | 研发类别代号对应的产品类型有（ ） | 智能机器人（ZJ） | 空气净化器（AC） | 充电器（CH） | 非生产性物料（S7） |  | ABC | QCN&5书 | √ | √ | √ | √ | √ | √
596 |  |  | 多选题 | 电子元器件的主要类别包括（ ） | 集成芯类（A0） | 传感器类（A1） | 二极管、三极管类（A2） | 原材料类（5） |  | ABC | QCN&5书 | √ | √ | √ | √ | √ | √
597 |  |  | 多选题 | 负责物料编码申请的部门包括（ ） | 研发体系（家用机器人） | 商用清洁开发部（商用机器人） | 基础技术部-包装设计（平面类、包材类） | 制造品质部（检验用物料） |  | ABC | QCN&5书 | √ | √ | √ | √ | √ | √
598 |  |  | 多选题 | 以下属于 “5 书” 范畴的文件有（ ） | 作业指导书（SOP） | 检验指导书（SIP） | 换线指导书 | 品质控制计划（QCP） |  | ABC | QCN&5书 | √ | √ | √ | √ | √ | √
599 |  |  | 多选题 | 作业指导书（SOP）的核心用途包括（ ） | 统一操作标准 | 指导新员工快速上手 | 明确设备定期保养项目 | 保证操作结果一致性 |  | ABD | QCN&5书 | √ | √ | √ | √ | √ | √
600 |  |  | 多选题 | QCN 的发起单位可能包括（ ） | 生产部 | 工业工程部 | 智能设备部 | 仓储部 |  | ABCD | QCN&5书 | √ | √ | √ | √ | √ | √
601 |  |  | 多选题 | QCN 的审批流程包括（ ） | 工程师起草 | 科长审核 | 经理审批 | 员工会签 |  | ABC | QCN&5书 | √ | √ | √ | √ | √ | √
602 |  |  | 多选题 | 日常保养基准书的主要作用包括（ ） | 提前发现设备小异常 | 维持设备精度 | 让操作者成为设备第一维护人 | 延长设备使用寿命 |  | AC | QCN&5书 | √ | √ | √ | √ | √ | √
603 |  |  | 判断题 | 物料编码中的英文字母仅允许使用A-Z，且禁用O和I。（ ） | √ | × |  |  |  | √ | QCN&5书 | √ | √ | √ | √ | √ | √
604 |  |  | 判断题 | PLM系统可查询ECR/ECN的变更方案、影响范围等信息。（ ） | √ | × |  |  |  | √ | QCN&5书 | √ | √ | √ | √ | √ | √
605 |  |  | 判断题 | 非生产性物料定义为外部采购后用于产品生产的物料。（ ） | √ | × |  |  |  | × | QCN&5书 | √ | √ | √ | √ | √ | √
606 |  |  | 判断题 | 散（备）件的流水码从00开始，编码到99后可续用A0、A1等。（ ） | √ | × |  |  |  | √ | QCN&5书 | √ | √ | √ | √ | √ | √
607 |  |  | 判断题 | 作业指导书（SOP）量产后由生产员工负责编制。（ ） | √ | × |  |  |  | √ | QCN&5书 | √ | √ | √ | √ | √ | √
608 |  |  | 判断题 | QCN 作为恒久变更指示，无有效期限限制。（ ） | √ | × |  |  |  | × | QCN&5书 | √ | √ | √ | √ | √ | √
609 |  |  | 判断题 | QCN 会签仅需部门主管签核，无需相关部门参与。（ ） | √ | × |  |  |  | × | QCN&5书 | √ | √ | √ | √ | √ | √
610 |  |  | 判断题 | QCN 最多允许再发行一次，超过需重新起草审批。（ ） | √ | × |  |  |  | √ | QCN&5书 | √ | √ | √ | √ | √ | √
611 |  |  | 判断题 | SAP 系统中，可以通过 CS15 命令反查 BOM 使用情况。（ ） | √ | × |  |  |  | √ | QCN&5书 | √ | √ | √ | √ | √ | √
612 |  |  | 判断题 | QMS 系统主要用于查询生产过程中的 FCT 测试数据。（ ） | √ | × |  |  |  | × | QCN&5书 | √ | √ | √ | √ | √ | √
613 |  |  | 判断题 | 整机编码的固定码每个派生型号可以对应多个设计 EBOM。（ ） | √ | × |  |  |  | × | QCN&5书 | √ | √ | √ | √ | √ | √
614 |  |  | 判断题 | SAP 系统通用查询账号具有修改系统数据的权限。（ ） | √ | × |  |  |  | × | QCN&5书 | √ | √ | √ | √ | √ | √
615 |  |  | 简答题 | 简述 SAP 系统中展 BOM（CS12）的核心操作步骤。 | [5 empty] | ①输入命令 "CS12" 并按 Enter 键；②填写物料（成品码 / 组件码）、工厂代码（地宝类 8100、窗宝类 8700）；③BOM 应用程序栏填写 "PP01"；④调整有效起始日（默认查询日期，可按需修改）；⑤确认后即可展开 BOM，支持双击查看物料变更详情或导出 Excel。 | QCN&5书 | √ | √ | √ | √ | √ | √
616 |  |  | 简答题 | 题目: 物料编码的总体框架包含哪些组成部分？简述其编制原则。; 答案: 总体框架：大类、中类、研发产品代号 / 细分类、流水码、固定码；编制原则：①实用型方法（有意义码段 + 流水码段）；②定长码（11 位数字 / 字母 + 2 位横杠）；③字符仅限 0-9 和 A-Z（禁用 O 和 I）。; 来源: QCN&5书; 中级 四级: √; 高级 五级: √; 高级 六级: √
617 |  |  | 简答题 | 题目: 分别说明 QMS、MES、PLM 三个系统的核心查询功能及应用场景。; 答案: ①QMS 系统：查询 SOP、品质控制计划、换线指导书等体系文件，适用于生产操作、品质检验标准查阅；②MES 系统：查询 FCT 检测明细、直通率、不良维修记录等，适用于生产过程监控、品质追溯；③PLM 系统：查询 ECR/ECN 变更信息（变更方案、影响范围、历史记录），适用于工程变更管理、技术文件追溯。; 来源: QCN&5书; 中级 四级: √; 高级 五级: √; 高级 六级: √
618 |  |  | 简答题 | 题目: 简述 QCN 的定义及发起机制。; 答案: QCN 即制程品质变更通知单，英文全称 Process Quality Change Notice。发起机制：工厂端和供应商端发生 4M1E（人员、设备、材料、工艺、环境）变更时，均需由对应责任部门发起 QCN，作为变更执行依据; 来源: QCN&5书; 中级 四级: √; 高级 五级: √; 高级 六级: √
619 |  |  | 简答题 | 题目: 简述 “5 书” 的具体名称及各自的核心用途。; 答案: ①作业指导书（SOP）：统一操作标准，指导新员工上手，保证操作结果一致；②检验指导书（SIP）：统一检验标准，明确合格界限，避免检验误判；③换线指导书：减少产品切换停机时间，防止混料与错误；④日常保养基准书：提前发现设备小异常，由操作者负责设备基础维护；⑤定期保养基准书：维持设备精度，延长设备寿命，由专业维修人员执行; 来源: QCN&5书; 中级 四级: √; 高级 五级: √; 高级 六级: √
620 |  |  | 简答题 | 题目: 简述检验指导书（SIP）与作业指导书（SOP）的区别; 答案: ①适用对象不同：SOP 面向生产员工，指导操作步骤；SIP 面向 QC 人员，指导检验判定。②核心内容不同：SOP 明确 “如何操作”，详细描述操作流程；SIP 明确 “如何判定合格”，规定检验标准和界限。③编制目的不同：SOP 保证操作一致性和规范性；SIP 保证检验准确性和统一性; 来源: QCN&5书; 中级 四级: √; 高级 五级: √; 高级 六级: √
621 |  |  | 单选题 | 地宝的出生地对应的公司是（ ） | 苏州科沃斯机器人股份有限公司 | 深圳大疆创新科技有限公司 | 北京小米科技有限责任公司 | 青岛海尔股份有限公司 |  | A | 地宝功能简介.pptx | √ | √
622 |  |  | 单选题 | True Detect 3D感应器的核心功能是（ ） | 避障 | 扫图测距 | 驱动行走 | 泵水擦地 |  | A | 地宝功能简介.pptx | √ | √
623 |  |  | 单选题 | 地宝中用于收纳灰尘的组件是（ ） | 滚刷 | 尘盒 | 蓄水器 | 香氛胶囊 |  | B | 地宝功能简介.pptx | √ | √
624 |  |  | 单选题 | 主机充电极片的作用是（ ） | 识别地毯 | 与充电座接触传递电源 | 驱动整机行走 | 检测尘盒安装 |  | B | 地宝功能简介.pptx | √ | √
625 |  |  | 单选题 | Wi-Fi状态指示灯常亮表示（ ） | 正在连接 | 已联网 | 断开连接 | 等待连接 |  | B | 地宝功能简介.pptx | √ | √
626 |  |  | 单选题 | 地宝中辅助行走的组件是（ ） | 驱动轮 | 边刷 | 万向轮 | 滚刷 |  | C | 地宝功能简介.pptx | √ | √
627 |  |  | 单选题 | 下视感应器的核心功能是（ ） | 识别台阶/悬崖 | 识别地毯 | 避障防撞 | 检测电量 |  | A | 地宝功能简介.pptx | √ | √
628 |  |  | 单选题 | 自动模式按钮闪烁红光表示（ ） | 正在充电 | 电量低 | 发生故障 | 正在清扫 |  | C | 地宝功能简介.pptx | √ | √
629 |  |  | 单选题 | OZMO Pro高频振动擦地系统的功能是（ ） | 扫地 | 擦地 | 集尘 | 散发香味 |  | B | 地宝功能简介.pptx | √ | √
630 |  |  | 单选题 | 主板及核心板相当于地宝的（ ） | 心脏 | 大脑 | 手脚 | 眼睛 |  | B | 地宝功能简介.pptx | √ | √
631 |  |  | 单选题 | 蠕动泵的作用是（ ） | 驱动轮转动 | 泵水至抹布 | 检测Wi-Fi信号 | 收纳垃圾 |  | B | 地宝功能简介.pptx | √ | √
632 |  |  | 单选题 | Reset按键的功能不包括（ ） | 复位 | 进入配网模式 | 暂停清扫 | 恢复出厂设置 |  | C | 地宝功能简介.pptx | √ | √
633 |  |  | 单选题 | 边刷的核心作用是（ ） | 清扫角落灰尘 | 驱动整机移动 | 擦除地面污渍 | 识别障碍物 |  | A | 地宝功能简介.pptx | √ | √
634 |  |  | 单选题 | 地毯识别感应器采用的技术是（ ） | 红外线 | 超声波 | 激光 | 结构光 |  | B | 地宝功能简介.pptx | √ | √
635 |  |  | 单选题 | 法拉第最新软件迭代后开机亮那种颜色灯显（ ） | 红色 | 绿色 | 蓝色 | 黄色 |  | D | 地宝功能简介.pptx | √ | √
636 |  |  | 单选题 | 风机在地宝中的功能是（ ） | 集尘 | 泵水 | 振动擦地 | 语音传输 |  | A | 地宝功能简介.pptx | √ | √
637 |  |  | 单选题 | 室内移动香氛系统的作用是（ ） | 净化空气 | 散发香味优化环境 | 杀菌消毒 | 辅助清扫 |  | B | 地宝功能简介.pptx | √ | √
638 |  |  | 多选题 | 地宝中用于避障的组件有（ ） | TOF | 撞板 | 沿边 | 下视感应器 | 驱动轮 | ABC | 地宝功能简介.pptx | √ | √
639 |  |  | 多选题 | 以下属于地宝清扫相关组件的有（ ） | 边刷 | 滚刷 | 尘盒 | 香氛系统 | 污水箱 | ABC | 地宝功能简介.pptx | √ | √
640 |  |  | 多选题 | Wi-Fi状态指示灯的状态包括（ ） | 常亮 | 慢闪 | 快闪 | 闪烁红光 | 常亮红光 | ABC | 地宝功能简介.pptx | √ | √
641 |  |  | 多选题 | 地宝中与电源相关的组件有（ ） | 电源开关 | 主机充电极片 | 充电座 | 蠕动泵 | 强拖水箱转接板 | ABC | 地宝功能简介.pptx | √ | √
642 |  |  | 多选题 | 自动模式按钮的指示灯颜色包括（ ） | 白光 | 红光 | 蓝光 | 黄光 | 绿光 | ABD | 地宝功能简介.pptx | √ | √
643 |  |  | 多选题 | 以下属于地宝擦地相关系统/组件的有（ ） | 抹布盘 | 水箱 | 蠕动泵 | 滚刷 | 边刷 | ABC | 地宝功能简介.pptx | √ | √
644 |  |  | 多选题 | 地宝中用于移动的组件有（ ） | 驱动轮 | 万向轮 | 边刷 | 滚刷 | 下视感应器 | AB | 地宝功能简介.pptx | √ | √
645 |  |  | 判断题 | 题目: 地宝的英文名是Deebot。（ ）; 选项A: √; 选项B: ×; 答案: √; 来源: 地宝功能简介.pptx; 初级 一级: √; 初级 二级: √
646 |  |  | 判断题 | 题目: 滚刷的功能是将底部灰尘扫起并送入集尘盒。（ ）; 选项A: √; 选项B: ×; 答案: √; 来源: 地宝功能简介.pptx; 初级 一级: √; 初级 二级: √
647 |  |  | 判断题 | 题目: Wi-Fi状态指示灯快闪表示已联网。（ ）; 选项A: √; 选项B: ×; 答案: ×; 来源: 地宝功能简介.pptx; 初级 一级: √; 初级 二级: √
648 |  |  | 判断题 | 题目: 超声波能识别台阶和悬崖。（ ）; 选项A: √; 选项B: ×; 答案: ×; 来源: 地宝功能简介.pptx; 初级 一级: √; 初级 二级: √
649 |  |  | 判断题 | 题目: 主板是地宝的控制核心，相当于大脑。（ ）; 选项A: √; 选项B: ×; 答案: √; 来源: 地宝功能简介.pptx; 初级 一级: √; 初级 二级: √
650 |  |  | 判断题 | 题目: 香氛系统的主要功能是杀菌消毒。（ ）; 选项A: √; 选项B: ×; 答案: ×; 来源: 地宝功能简介.pptx; 初级 一级: √; 初级 二级: √
651 |  |  | 判断题 | 题目: 地宝常亮红光表示可能主机电量低。（ ）; 选项A: √; 选项B: ×; 答案: √; 来源: 地宝功能简介.pptx; 初级 一级: √; 初级 二级: √
652 |  |  | 简答题 | 题目: 简述Dtof的核心功能？; 答案: 核心功能是扫图和测距，为地宝规划清扫路径提供数据支持。; 来源: 地宝功能简介.pptx; 初级 一级: √; 初级 二级: √
653 |  |  | 简答题 | 题目: 请列出自动模式按钮不同指示灯状态对应的场景（至少3种）？; 答案: 1. 常亮白光：主机正在打扫/打扫时暂停；2. 闪烁白光：主机正在充电/启动/重新定位；3. 常亮红光：主机电量低；4. 闪烁红光：主机发生故障。; 来源: 地宝功能简介.pptx; 初级 一级: √; 初级 二级: √
654 |  |  | 简答题 | 题目: 简述地宝核心组成部件中“清扫类”2个关键组件及其功能？; 答案: 1清扫类：边刷（清扫角落灰尘）、滚刷（扫起底部灰尘送入集尘盒）; 来源: 地宝功能简介.pptx; 初级 一级: √; 初级 二级: √
655 |  |  | 单选题 | 地宝驱动轮组件出现电流/转速异常时，首先应进行的维修操作是（ ） | 检查线束接插是否正常 | 直接更换驱动轮 | 更换主板 | 检查电池电压 |  | A | 地宝功能简介.pptx | √ | √
656 |  |  | 单选题 | 地宝风机组件出现不转/异响故障时，维修方法不包括以下哪项（ ） | 检查线束接插 | 更换风机验证 | 清洁风机叶片 | 更换边刷组件 |  | D | 地宝功能简介.pptx | √ | √
657 |  |  | 单选题 | 地宝抹布盘组件出现不转故障时，应优先检查什么（ ） | 抹布盘线束接插 | TOF模组 | 超声波传感器 | 环麦组件 |  | A | 地宝功能简介.pptx | √ | √
658 |  |  | 单选题 | 地宝滚刷组件出现不转/异响时，维修方法是（ ） | 检查线束接插+更换滚刷验证 | 仅更换滚刷 | 仅检查线束 | 更换电池 |  | A | 地宝功能简介.pptx | √ | √
659 |  |  | 单选题 | 地宝边刷组件出现不转故障时，应采取的维修措施是（ ） | 检查线束接插+更换边刷验证 | 清洁边刷即可 | 更换主板 | 检查下视组件 |  | A | 地宝功能简介.pptx | √ | √
660 |  |  | 单选题 | 地宝撞板出现无回弹故障时，维修方法是（ ） | 检查撞板是否卡滞+更换撞板验证 | 更换驱动轮 | 检查电池 | 清洁沿边模组 |  | A | 地宝功能简介.pptx | √ | √
661 |  |  | 单选题 | 地宝下视组件出现异常时，首先应检查什么（ ） | 下视组件线束接插 | 下视组件表面清洁度 | 更换下视组件 | 检查TOF模组 |  | B | 地宝功能简介.pptx | √ | √
662 |  |  | 单选题 | 地宝TOF模组出现异常时，维修方法不包括（ ） | 检查线束接插 | 清洁TOF模组表面 | 更换TOF模组验证 | 更换抹布盘 |  | D | 地宝功能简介.pptx | √ | √
663 |  |  | 单选题 | 地宝沿边模组出现异常时，应优先进行什么操作（ ） | 清洁沿边模组表面 | 直接更换 | 检查驱动轮 | 检查环麦 |  | A | 地宝功能简介.pptx | √ | √
664 |  |  | 单选题 | 地宝电池组件出现充放电异常时，维修方法是（ ） | 检查电池线束接插+更换电池验证 | 仅充电即可 | 更换主板 | 检查超声波 |  | A | 地宝功能简介.pptx | √ | √
665 |  |  | 单选题 | 地宝环麦组件出现收音异常时，应检查什么（ ） | 环麦线束接插+更换环麦验证 | 清洁环麦表面 | 检查下视组件 | 更换边刷 |  | A | 地宝功能简介.pptx | √ | √
666 |  |  | 单选题 | 地宝主板出现故障时，维修方法是（ ） | 检查主板线束接插+更换主板验证 | 清洁主板表面 | 仅重启设备 | 更换电池 |  | A | 地宝功能简介.pptx | √ | √
667 |  |  | 单选题 | 地宝超声波传感器出现异常时，首先应（ ） | 清洁超声波传感器表面 | 更换超声波传感器 | 检查驱动轮 | 检查撞板 |  | A | 地宝功能简介.pptx | √ | √
668 |  |  | 单选题 | 地宝维修时，对于线束接插检查的正确顺序是（ ） | 拔插线束→检查针脚→重新连接 | 直接更换组件 | 先更换主板再检查线束 | 先检查电池再检查线束 |  | A | 地宝功能简介.pptx | √ | √
669 |  |  | 单选题 | 地宝驱动轮组件维修后，需要验证的是（ ） | 电流/转速是否恢复正常 | 收音是否正常 | 下视识别是否正常 | 沿边是否正常 |  | A | 地宝功能简介.pptx | √ | √
670 |  |  | 单选题 | 地宝风机组件维修后，验证标准是（ ） | 风机运转正常无异常噪音 | 边刷运转正常 | 电池充电正常 | 撞板回弹正常 |  | A | 地宝功能简介.pptx | √ | √
671 |  |  | 单选题 | 地宝抹布盘组件维修时，更换组件后需验证（ ） | 抹布盘转动是否正常 | TOF模组是否正常 | 环麦收音是否正常 | 超声波是否正常 |  | A | 地宝功能简介.pptx | √ | √
672 |  |  | 单选题 | 地宝滚刷组件维修时，若更换后仍异常，应（ ） | 重新检查线束接插 | 继续更换滚刷 | 更换主板 | 更换电池 |  | A | 地宝功能简介.pptx | √ | √
673 |  |  | 单选题 | 地宝边刷组件维修后，验证项目是（ ） | 边刷转动是否正常 | 下视识别是否正常 | 沿边是否正常 | 撞板是否正常 |  | A | 地宝功能简介.pptx | √ | √
674 |  |  | 单选题 | 地宝维修记录中，不需要包含的是（ ） | 维修人员家庭住址 | 维修日期 | 更换组件型号 | 故障现象 |  | A | 地宝功能简介.pptx | √ | √
675 |  |  | 多选题 | 地宝维修中，需要进行表面清洁的组件有哪些（ ） | 下视组件 | TOF模组 | 沿边模组 | 超声波传感器 |  | ABCD | 地宝功能简介.pptx | √ | √
676 |  |  | 多选题 | 地宝出现转动类故障（不转/异响）的组件可能有哪些（ ） | 驱动轮组件 | 风机组件 | 抹布盘组件 | 滚刷组件 |  | ABCD | 地宝功能简介.pptx | √ | √
677 |  |  | 多选题 | 地宝维修中，需要通过更换组件验证故障的组件有哪些（ ） | 电池组件 | 环麦组件 | 主板 | 边刷组件 |  | ABCD | 地宝功能简介.pptx | √ | √
678 |  |  | 多选题 | 地宝传感器类组件包括哪些（ ） | 下视组件 | TOF模组 | 沿边模组 | 超声波传感器 |  | ABCD | 地宝功能简介.pptx | √ | √
679 |  |  | 多选题 | 地宝维修后的验证项目应包括哪些（ ） | 故障现象是否消失 | 组件功能是否正常 | 相关组件是否受影响 | 设备整体运行是否正常 |  | ABCD | 地宝功能简介.pptx | √ | √
680 |  |  | 多选题 | 地宝主板故障可能导致哪些组件异常（ ） | 驱动轮组件 | 风机组件 | 传感器类组件 | 电池充放电 |  | ABCD | 地宝功能简介.pptx | √ | √
681 |  |  | 判断题 | 题目: 地宝驱动轮组件出现电流/转速异常时，应首先更换驱动轮。（ ）; 选项A: √; 选项B: ×; 答案: ×; 来源: 地宝功能简介.pptx; 初级 一级: √; 初级 二级: √
682 |  |  | 判断题 | 题目: 地宝下视组件出现异常时，应首先清洁其表面。（ ）; 选项A: √; 选项B: ×; 答案: √; 来源: 地宝功能简介.pptx; 初级 一级: √; 初级 二级: √
683 |  |  | 判断题 | 题目: 地宝电池组件出现充放电异常时，无需检查线束直接更换电池即可。（ ）; 选项A: √; 选项B: ×; 答案: ×; 来源: 地宝功能简介.pptx; 初级 一级: √; 初级 二级: √
684 |  |  | 判断题 | 题目: 地宝超声波传感器出现异常时，表面清洁是必要的检查步骤。（ ）; 选项A: √; 选项B: ×; 答案: √; 来源: 地宝功能简介.pptx; 初级 一级: √; 初级 二级: √
685 |  |  | 判断题 | 题目: 地宝主板故障维修时，只需更换主板无需检查线束接插。（ ）; 选项A: √; 选项B: ×; 答案: ×; 来源: 地宝功能简介.pptx; 初级 一级: √; 初级 二级: √
686 |  |  | 判断题 | 题目: 地宝环麦组件出现收音异常时，需要检查线束接插并更换环麦验证。（ ）; 选项A: √; 选项B: ×; 答案: √; 来源: 地宝功能简介.pptx; 初级 一级: √; 初级 二级: √
687 |  |  | 判断题 | 题目: 地宝撞板出现无回弹故障时，应首先检查是否有异物卡滞。（ ）; 选项A: √; 选项B: ×; 答案: √; 来源: 地宝功能简介.pptx; 初级 一级: √; 初级 二级: √
688 |  |  | 判断题 | 题目: 地宝维修后，无需验证直接交付使用即可。（ ）; 选项A: √; 选项B: ×; 答案: ×; 来源: 地宝功能简介.pptx; 初级 一级: √; 初级 二级: √
689 |  |  | 简答题 | 题目: 简述地宝驱动轮组件出现电流/转速异常的完整维修流程。; 答案: 1. 检查驱动轮组件线束接插是否正常（拔插线束、检查针脚）；2. 若线束正常，更换驱动轮组件进行验证；3. 验证驱动轮电流/转速是否恢复正常；4. 记录维修过程和结果。; 来源: 地宝功能简介.pptx; 初级 一级: √; 初级 二级: √
690 |  |  | 简答题 | 题目: 简述地宝传感器类组件（下视、TOF、沿边、超声波）的共同维修要点。; 答案: 1. 首先清洁组件表面，去除灰尘、污渍等遮挡物；2. 检查组件线束接插是否牢固、针脚是否完好；3. 若清洁和线束检查正常，更换组件进行验证；4. 验证组件功能是否恢复正常，确保无相关异常现象。; 来源: 地宝功能简介.pptx; 初级 一级: √; 初级 二级: √
691 |  |  | 单选题 | 地宝进行维修操作前，首要的安全准备工作是（ ） | 直接拆卸外壳 | 切断电源并拔掉充电线 | 清洁设备表面 | 检查外观损伤 |  | B | 地宝功能简介.pptx | √ | √
692 |  |  | 单选题 | 地宝出现“开机无反应”故障时，优先排查的部件是（ ） | 驱动轮 | 电池 | 吸尘电机 | 边刷 |  | B | 地宝功能简介.pptx | √ | √
693 |  |  | 单选题 | 更换地宝电池时，需要使用的工具是（ ） | 十字螺丝刀 | 尖嘴钳 | 内六角扳手 | 套筒扳手 |  | A | 地宝功能简介.pptx | √ | √
694 |  |  | 单选题 | 地宝清洁效果下降，可能的原因是（ ） | 电池电量充足 | 吸尘口堵塞 | 驱动轮正常 | 遥控器电量低 |  | B | 地宝功能简介.pptx | √ | √
695 |  |  | 单选题 | 地宝维修后，需要进行的测试不包括（ ） | 开机功能测试 | 清洁路径测试 | 电池充电测试 | 外壳材质硬度测试 |  | D | 地宝功能简介.pptx | √ | √
696 |  |  | 单选题 | 地宝边刷不转动，排查顺序应为（ ） | 边刷电机→边刷连接轴→电源 | 电源→边刷连接轴→边刷电机 | 边刷连接轴→电源→边刷电机 | 电源→边刷电机→边刷连接轴 |  | B | 地宝功能简介.pptx | √ | √
697 |  |  | 单选题 | 地宝电池的标准充电时间约为（ ） | 1-2小时 | 3-4小时 | 5-6小时 | 7-8小时 |  | B | 地宝功能简介.pptx | √ | √
698 |  |  | 单选题 | 维修过程中，对地宝电路板的操作错误的是（ ） | 使用防静电手环 | 用湿布清洁电路板 | 避免金属工具触碰焊点 | 先断电再操作 |  | B | 地宝功能简介.pptx | √ | √
699 |  |  | 单选题 | 地宝驱动轮异响，可能是因为（ ） | 驱动轮外观破损 | 齿轮组磨损 | 边刷安装牢固 | 吸尘袋为空 |  | B | 地宝功能简介.pptx | √ | √
700 |  |  | 单选题 | 地宝长时间不用时，电池维护的正确做法是（ ） | 完全放电后存放 | 保持50%-70%电量存放 | 满电存放 | 拆除电池后裸露存放 |  | B | 地宝功能简介.pptx | √ | √
701 |  |  | 单选题 | 维修地宝时，更换的部件需要满足的条件是（ ） | 任意品牌通用部件 | 法拉第原厂认证部件 | 外观相似即可 | 功率更大的部件 |  | B | 地宝功能简介.pptx | √ | √
702 |  |  | 单选题 | 地宝无法自动回充，可能的原因是（ ） | 充电座电源正常 | 主板故障 | 电池电量充足 | 边刷正常转动 |  | B | 地宝功能简介.pptx | √ | √
703 |  |  | 单选题 | 地宝维修记录应包含的信息不包括（ ） | 维修人员姓名 | 设备出厂日期 | 维修部件名称 | 维修日期 |  | B | 地宝功能简介.pptx | √ | √
704 |  |  | 多选题 | 地宝维修前需要准备的工具包括（ ） | 十字螺丝刀 | 镊子 | 万用表 | 锤子 |  | ABC | 地宝功能简介.pptx | √ | √
705 |  |  | 多选题 | 地宝电池故障的常见表现有（ ） | 开机后迅速关机 | 充电时指示灯不亮 | 驱动轮不转动 | 电池鼓包 |  | ABD | 地宝功能简介.pptx | √ | √
706 |  |  | 多选题 | 地宝维修过程中，需要遵守的安全规范有（ ） | 佩戴防静电手环 | 在通风良好环境操作 | 带电拆卸电路板 | 使用绝缘工具 |  | ABD | 地宝功能简介.pptx | √ | √
707 |  |  | 多选题 | 地宝清洁系统故障可能涉及的部件有（ ） | 吸尘电机 | 滤网 | 边刷 | 电池 |  | ABC | 地宝功能简介.pptx | √ | √
708 |  |  | 多选题 | 地宝驱动系统维修后需要测试的项目有（ ） | 驱动轮转动灵活性 | 转向功能正常性 | 行驶速度稳定性 | 电池充电速度 |  | ABC | 地宝功能简介.pptx | √ | √
709 |  |  | 多选题 | 地宝传感器故障可能导致的问题有（ ） | 无法避开障碍物 | 无法自动回充 | 清洁路径混乱 | 边刷不转动 |  | ABC | 地宝功能简介.pptx | √ | √
710 |  |  | 多选题 | 地宝长期存放前的维护工作包括（ ） | 清洁设备内外 | 检查电池电量 | 拆除滤网存放 | 关闭电源开关 |  | ABD | 地宝功能简介.pptx | √ | √
711 |  |  | 多选题 | 地宝电机故障的可能原因有（ ） | 电机进水 | 碳刷磨损 | 电源电压不稳 | 滤网堵塞 |  | ABC | 地宝功能简介.pptx | √ | √
712 |  |  | 判断题 | 题目: 地宝维修时，可直接用手触碰电路板焊点。（ ）; 选项A: √; 选项B: ×; 答案: ×; 来源: 地宝功能简介.pptx; 初级 一级: √; 初级 二级: √
713 |  |  | 判断题 | 题目: 地宝电池鼓包后，仍可继续使用。（ ）; 选项A: √; 选项B: ×; 答案: ×; 来源: 地宝功能简介.pptx; 初级 一级: √; 初级 二级: √
714 |  |  | 判断题 | 题目: 地宝滤网可以用洗洁精清洗后立即安装使用。（ ）; 选项A: √; 选项B: ×; 答案: ×; 来源: 地宝功能简介.pptx; 初级 一级: √; 初级 二级: √
715 |  |  | 判断题 | 题目: 维修地宝时，更换的部件无需区分左右驱动轮。。（ ）; 选项A: √; 选项B: ×; 答案: ×; 来源: 地宝功能简介.pptx; 初级 一级: √; 初级 二级: √
716 |  |  | 判断题 | 题目: 地宝长时间不用时，应将电池电量充至满电后存放。（ ）; 选项A: √; 选项B: ×; 答案: ×; 来源: 地宝功能简介.pptx; 初级 一级: √; 初级 二级: √
717 |  |  | 判断题 | 题目: 地宝无法启动时，应先检查电源开关是否打开。（ ）; 选项A: √; 选项B: ×; 答案: √; 来源: 地宝功能简介.pptx; 初级 一级: √; 初级 二级: √
655 |  |  | 单选题 | 核心板升级使用的电脑系统是（ ） | Ubuntu | Windows | Linux | macOS |  | B | 6-地宝Test Plan_法拉第_20241207.pptx | √ | √
656 |  |  | 单选题 | TOF水平检测的俯仰角合格范围是（ ） | -0.2°~2.5° | 0°~2° | -0.5°~3° | 0.2°~2.8° |  | A | 6-地宝Test Plan_法拉第_20241207.pptx | √ | √
657 |  |  | 单选题 | AI外参测试中，烧写SN、配置信息等操作的电脑系统是（ ） | Windows | Ubuntu | 安卓 | 鸿蒙 |  | B | 6-地宝Test Plan_法拉第_20241207.pptx | √ | √
658 |  |  | 单选题 | 法拉第整机标定中，摄像头与标定板的距离要求是（ ） | 297mm±1mm | 300mm±2mm | 280mm±1mm | 305mm±3mm |  | A | 6-地宝Test Plan_法拉第_20241207.pptx | √ | √
659 |  |  | 单选题 | LDS测试中，AI垃圾桶测距的合格范围是（ ） | 36<=x<=44 | 30<=x<=40 | 35<=x<=45 | 38<=x<=46 |  | A | 6-地宝Test Plan_法拉第_20241207.pptx | √ | √
660 |  |  | 单选题 | 环麦测试中，内噪的合格范围是（ ） | 60db < 噪音 <79.5db | 55db < 噪音 <75db | 65db < 噪音 <80db | 58db < 噪音 <78db |  | A | 6-地宝Test Plan_法拉第_20241207.pptx | √ | √
661 |  |  | 单选题 | 超声波测试中超声波地毯测试的合格范围是（ ） | 1700<= x <= 3000 | 1<= x <= 1050 | 500 <= x <=1050 | 1700 <= x <=2200 |  | B | 6-地宝Test Plan_法拉第_20241207.pptx | √ | √
662 |  |  | 单选题 | TOF水平检测使用的电脑系统是（ ） | Windows | 鸿蒙 | Linux | 无特殊要求 |  | C | 6-地宝Test Plan_法拉第_20241207.pptx | √ | √
663 |  |  | 单选题 | 环麦测试中，Wifi吞吐量测试的合格标准是（ ） | x>6000 | x>5000 | x>7000 | x>4000 |  | A | 6-地宝Test Plan_法拉第_20241207.pptx | √ | √
664 |  |  | 单选题 | 整机测距测试中，台阶高度的要求是（ ） | 15mm | 20mm | 25mm | 30mm |  | B | 6-地宝Test Plan_法拉第_20241207.pptx | √ | √
665 |  |  | 单选题 | 核心板升级的关键操作是（ ） | 直接开机烧录 | 插线、按住reset键开机 | 联网自动升级 | 外接U盘升级 |  | B | 6-地宝Test Plan_法拉第_20241207.pptx | √ | √
666 |  |  | 单选题 | LDS测试中，TOF速度的合格范围是（ ） | 350<=x<=600 | 300<=x<=550 | 380<=x<=620 | 400<=x<=650 |  | A | 6-地宝Test Plan_法拉第_20241207.pptx | √ | √
667 |  |  | 单选题 | 超声波测试中，长毛地毯至超声波传感器表面的距离要求是（ ） | 3.1cm | 3.5cm | 2.8cm | 3.3cm |  | A | 6-地宝Test Plan_法拉第_20241207.pptx | √ | √
668 |  |  | 单选题 | AI外参测试中，工装水平度的要求是（ ） | 0°±0.2° | 0°±0.3° | 0°±0.4° | 0°±0.5° |  | A | 6-地宝Test Plan_法拉第_20241207.pptx | √ | √
669 |  |  | 单选题 | 环麦测试使用的隔音箱隔音效果要求是（ ） | 隔音50分贝 | 隔音45分贝 | 隔音55分贝 | 隔音60分贝 |  | A | 6-地宝Test Plan_法拉第_20241207.pptx | √ | √
670 |  |  | 单选题 | FCT测试中，外扩码盘数的测试规格是（ ） | 20<=x<=30 | 30<=x<=36 | 26<=x<=30 | 28<=x<=32 |  | D | 6-地宝Test Plan_法拉第_20241207.pptx | √ | √
671 |  |  | 单选题 | 整机标定成功的反馈是（ ） | 屏幕显示“成功” | 语音播报“标定成功”+观察LED颜色 | 指示灯常亮绿灯 | 发出提示音 |  | B | 6-地宝Test Plan_法拉第_20241207.pptx | √ | √
672 |  |  | 多选题 | 核心板升级的测试设备包括（ ） | PC(windows) | USB cable | 路由器 | 标定工装 | U盘 | AB | 6-地宝Test Plan_法拉第_20241207.pptx | √ | √
673 |  |  | 多选题 | TOF水平检测的测试条件包括（ ） | 产品水平放置 | 工装水平度0°±0.2° | 标定板距离大于1.5m | 使用激光水平仪标定基准 | 产品倾斜放置 | ABCD | 6-地宝Test Plan_法拉第_20241207.pptx | √ | √
674 |  |  | 多选题 | AI外参测试的测试项目包括（ ） | 烧写SN、配置信息 | 烧写DID,系统激活 | AI摄像头外参标定 | 整机测距 | 环麦测试 | ABC | 6-地宝Test Plan_法拉第_20241207.pptx | √ | √
675 |  |  | 多选题 | 环麦测试的测试项目包括（ ） | 内噪 | 非线性失真 | Wifi吞吐量测试 | 红外通信检测 | 驱动轮跌落测试 | ABC | 6-地宝Test Plan_法拉第_20241207.pptx | √ | √
676 |  |  | 多选题 | 超声波测试的测试设备包括（ ） | PC(windows) | Barcode Scanner | 串口线 | 超声波工装 | 路由器 | ABCD | 6-地宝Test Plan_法拉第_20241207.pptx | √ | √
677 |  |  | 多选题 | LDS测试的测试项目包括（ ） | AI垃圾桶测距 | 红外短通信 | TOF速度 | 驱动轮跌落 | 超声波地板检测 | ABCE | 6-地宝Test Plan_法拉第_20241207.pptx | √ | √
678 |  |  | 多选题 | 整机标定的测试设备包括（ ） | U盘 | OTG线 | 标定工装 | 串口线 | 路由器 | ABC | 6-地宝Test Plan_法拉第_20241207.pptx | √ | √
679 |  |  | 多选题 | FCT测试的测试设备包括（ ） | PC(windows) | Barcode Scanner | 路由器 | USB网卡 | FCT工装 | ABCDE | 6-地宝Test Plan_法拉第_20241207.pptx | √ | √
680 |  |  | 判断题 | 题目: 核心板升级的测试标准是烧录软件显示成功/失败。（ ）; 选项A: √; 选项B: ×; 答案: √; 来源: 6-地宝Test Plan_法拉第_20241207.pptx; 初级 一级: √; 初级 二级: √
681 |  |  | 判断题 | 题目: TOF水平检测的原理是两个相机采集光斑计算俯仰角。（ ）; 选项A: √; 选项B: ×; 答案: ×; 来源: 6-地宝Test Plan_法拉第_20241207.pptx; 初级 一级: √; 初级 二级: √
682 |  |  | 判断题 | 题目: AI外参测试中，水平板与垂直板夹角要求90°±0.1°。（ ）; 选项A: √; 选项B: ×; 答案: √; 来源: 6-地宝Test Plan_法拉第_20241207.pptx; 初级 一级: √; 初级 二级: √
683 |  |  | 判断题 | 题目: 整机测距测试中，摄像头与标定板距离需满足297mm±1mm。（ ）; 选项A: √; 选项B: ×; 答案: √; 来源: 6-地宝Test Plan_法拉第_20241207.pptx; 初级 一级: √; 初级 二级: √
684 |  |  | 判断题 | 题目: 环麦测试的非线性失真仅需测试自播自录模式。（ ）; 选项A: √; 选项B: ×; 答案: ×; 来源: 6-地宝Test Plan_法拉第_20241207.pptx; 初级 一级: √; 初级 二级: √
685 |  |  | 判断题 | 题目: 超声波测试中，退出测试的反馈是“ZS”。（ ）; 选项A: √; 选项B: ×; 答案: √; 来源: 6-地宝Test Plan_法拉第_20241207.pptx; 初级 一级: √; 初级 二级: √
686 |  |  | 判断题 | 题目: LDS测试中，下视有反射的合格范围是0<=x<=1800。（ ）; 选项A: √; 选项B: ×; 答案: √; 来源: 6-地宝Test Plan_法拉第_20241207.pptx; 初级 一级: √; 初级 二级: √
687 |  |  | 简答题 | 题目: 简述整机标定的原理？; 答案: 原理：采集整机左右激光发射后的立体坐标数据，提取数据进行计算，将标定参数写入flash，实现将激光模组坐标转换为整机坐标。; 来源: 6-地宝Test Plan_法拉第_20241207.pptx; 初级 一级: √; 初级 二级: √
688 |  |  | 简答题 | 题目: 简述整机测距的原理？; 答案: 采集整机左右激光发射后的立体坐标数据，提取数据进行计算台阶高度/挡板距离; 来源: 6-地宝Test Plan_法拉第_20241207.pptx; 初级 一级: √; 初级 二级: √
689 |  |  | 简答题 | 题目: 简述超声波测试的核心测试流程（至少包含3个关键步骤）？; 答案: ①产品水平放置并放至工装后开机（满足陀螺仪测试需求）；②进入测试模式（反馈“ZS”）；③依次进行跌落-OFF、按键-off、撞板-off、RTC初始化及测试、拖地组件复位等项目检测；④点亮红、白、黄三色LED，人工判断颜色是否正常；⑤完成所有测试后退出测试（反馈“ZS”）。; 来源: 6-地宝Test Plan_法拉第_20241207.pptx; 初级 一级: √; 初级 二级: √
690 |  |  | 单选题 | 下列哪种图表最适合用来比较不同类别的数据大小（ ） | 散点图 | 柱形图 | 曲线图 | 正态分布图 |  | B | 23-基础图表Excel模板 | √ | √ | √ | √ | √ | √
691 |  |  | 单选题 | 想要观察数据随时间变化的趋势，应该选择哪种图表（ ） | 饼图 | 直方图 | 曲线图 | 雷达图 |  | C | 23-基础图表Excel模板 | √ | √ | √ | √ | √ | √
692 |  |  | 单选题 | 散点图主要用于展示什么关系（ ） | 不同类别的占比 | 数据的分布情况 | 两个变量之间的关联 | 数据的变化趋势 |  | C | 23-基础图表Excel模板 | √ | √ | √ | √ | √ | √
693 |  |  | 单选题 | 柱形图中如果有A、B、C三个项目，数值分别是50、80、60，哪个项目的柱子最高（ ） | 项目A | 项目B | 项目C | 一样高 |  | B | 23-基础图表Excel模板 | √ | √ | √ | √ | √ | √
694 |  |  | 单选题 | 柱形图的X轴通常代表什么（ ） | 数据的数值 | 数据的类别 | 时间 | 频率 |  | B | 23-基础图表Excel模板 | √ | √ | √ | √ | √ | √
695 |  |  | 单选题 | 如果柱形图中项目A的数值是40，项目B的数值是20，项目A的柱子高度是项目B的几倍（ ） | 1倍 | 2倍 | 3倍 | 4倍 |  | B | 23-基础图表Excel模板 | √ | √ | √ | √ | √ | √
696 |  |  | 单选题 | 散点图中每个点代表什么（ ） | 一个数据类别 | 一个数据组 | 一个具体的数据对 | 数据的平均值 |  | C | 23-基础图表Excel模板 | √ | √ | √ | √ | √ | √
697 |  |  | 单选题 | 如果散点图中的点大致从左下往右上分布，说明两个变量是什么关系（ ） | 正相关 | 负相关 | 无相关 | 不确定 |  | A | 23-基础图表Excel模板 | √ | √ | √ | √ | √ | √
698 |  |  | 单选题 | 散点图中X轴和Y轴的主要作用是（ ） | 展示数据的类别 | 展示两个不同变量的数值 | 展示数据的占比 | 展示数据的频率 |  | B | 23-基础图表Excel模板 | √ | √ | √ | √ | √ | √
699 |  |  | 单选题 | 直方图主要用来展示什么（ ） | 不同类别的数据比较 | 数据的分布情况 | 数据的变化趋势 | 两个变量的关系 |  | B | 23-基础图表Excel模板 | √ | √ | √ | √ | √ | √
700 |  |  | 单选题 | 直方图的柱子之间通常是什么样的（ ） | 有间隔 | 紧密相连 | 有的有间隔有的没有 | 不确定 |  | B | 23-基础图表Excel模板 | √ | √ | √ | √ | √ | √
701 |  |  | 单选题 | 观察直方图时，柱子越高说明什么（ ） | 这个区间的数据越多 | 这个区间的数据越少 | 这个区间的数据平均值越高 | 这个区间的数据平均值越低 |  | A | 23-基础图表Excel模板 | √ | √ | √ | √ | √ | √
702 |  |  | 单选题 | 曲线图中，连接各个点的线主要是为了什么（ ） | 让图表更美观 | 清晰展示数据的变化趋势 | 区分不同类别 | 展示数据的占比 |  | B | 23-基础图表Excel模板 |  |  | √ | √ | √ | √
703 |  |  | 单选题 | 如果曲线图的线条一直向上走，说明数据呈什么趋势（ ） | 下降趋势 | 上升趋势 | 稳定趋势 | 波动趋势 |  | B | 23-基础图表Excel模板 |  |  | √ | √ | √ | √
704 |  |  | 单选题 | 曲线图的X轴如果是时间，这种图也常被称为（ ） | 时间分布图 | 时间趋势图 | 时间对比图 | 时间占比图 |  | B | 23-基础图表Excel模板 | √ | √ | √ | √ | √ | √
705 |  |  | 单选题 | 正态分布图的形状最接近什么（ ） | 长方形 | 三角形 | 钟形 | 菱形 |  | C | 23-基础图表Excel模板 |  |  | √ | √ | √ | √
706 |  |  | 单选题 | 饼图主要用于展示什么（ ） | 数据的变化趋势 | 不同部分占总体的比例 | 数据的分布情况 | 两个变量的关系 |  | B | 23-基础图表Excel模板 |  |  | √ | √ | √ | √
707 |  |  | 单选题 | 如果饼图中某个部分占比30%，它对应的圆心角是多少度（ ） | 36度 | 72度 | 108度 | 144度 |  | C | 23-基础图表Excel模板 |  |  | √ | √ | √ | √
708 |  |  | 多选题 | 下列哪些图表适合用于展示数据的分布情况（ ） | 直方图 | 正态分布图 | 柱形图 | 散点图 |  | AB | 23-基础图表Excel模板 |  |  |  | √ | √ | √
709 |  |  | 多选题 | 想要比较不同班级学生的考试成绩，下列哪些图表是合适的选择（ ） | 柱形图 | 饼图 | 曲线图 | 雷达图 |  | AD | 23-基础图表Excel模板 | √ | √ | √ | √ | √ | √
710 |  |  | 多选题 | 关于柱形图的特点，下列说法正确的有（ ） | 柱子的高度代表数据的大小 | 适合比较多个类别的数据 | 柱子之间通常有间隔 | 可以展示数据的变化趋势 |  | ABC | 23-基础图表Excel模板 |  |  |  | √ | √ | √
711 |  |  | 多选题 | 散点图能够帮助我们观察到的信息有（ ） | 两个变量是否有关联 | 关联是正相关还是负相关 | 数据是否有异常值 | 数据的具体数值大小 |  | ABC | 23-基础图表Excel模板 | √ | √ | √ | √ | √ | √
712 |  |  | 多选题 | 下列哪些场景适合使用曲线图（ ） | 记录一周内每天的气温变化 | 比较五个城市的人口数量 | 展示一个月内销售额的变化 | 分析学生身高和体重的关系 |  | AC | 23-基础图表Excel模板 |  |  |  | √ | √ | √
713 |  |  | 多选题 | 关于饼图的使用，下列说法正确的有（ ） | 适合展示各部分占总体的比例 | 各部分比例之和应该是100% | 类别不宜过多，否则不易观察 | 可以比较不同总体之间的差异 |  | ABC | 23-基础图表Excel模板 |  |  |  | √ | √ | √
714 |  |  | 多选题 | 下列关于正态分布图的说法，正确的有（ ） | 形状呈对称的钟形 | 数据主要集中在中间区域 | 两边的数据越来越少 | 所有数据都完全符合正态分布 |  | ABC | 23-基础图表Excel模板 |  |  | √ | √ | √ | √
715 |  |  | 多选题 | 下列哪些图表属于常用的统计图表（ ） | 柱形图 | 散点图 | 思维导图 | 流程图 |  | AB | 23-基础图表Excel模板 | √ | √ | √ | √ | √ | √
716 |  |  | 判断题 | 想要展示一个班级中不同学科成绩的占比情况，使用饼图最合适。（ ） | √ | × |  |  |  | √ | 23-基础图表Excel模板 |  |  | √ | √ | √ | √
717 |  |  | 判断题 | 比较两个公司近5年的利润变化，使用散点图比曲线图更好。（ ） | √ | × |  |  |  | × | 23-基础图表Excel模板 | √ | √ | √ | √ | √ | √
718 |  |  | 判断题 | 题目: 柱形图的柱子高度和数据大小是成比例的。（ ）; 选项A: √; 选项B: ×; 答案: √; 来源: 23-基础图表Excel模板; 中级 四级: √; 高级 五级: √; 高级 六级: √
719 |  |  | 判断题 | 散点图中的点越多，越能准确反映两个变量的关系。（ ） | √ | × |  |  |  | √ | 23-基础图表Excel模板 |  |  | √ | √ | √ | √
720 |  |  | 判断题 | 题目: 直方图可以用来展示学生的身高分布情况。（ ）; 选项A: √; 选项B: ×; 答案: √; 来源: 23-基础图表Excel模板; 中级 四级: √; 高级 五级: √; 高级 六级: √
721 |  |  | 判断题 | 题目: 曲线图只能展示上升或下降趋势，不能展示波动趋势。（ ）; 选项A: √; 选项B: ×; 答案: ×; 来源: 23-基础图表Excel模板; 中级 四级: √; 高级 五级: √; 高级 六级: √
722 |  |  | 判断题 | 正态分布图是一种特殊的直方图，用来展示符合正态分布的数据。（ ） | √ | × |  |  |  | √ | 23-基础图表Excel模板 |  |  | √ | √ | √ | √
723 |  |  | 判断题 | 饼图中各个部分的比例可以直接通过扇形的大小看出来。（ ） | √ | × |  |  |  | √ | 23-基础图表Excel模板 | √ | √ | √ | √ | √ | √
724 |  |  | 简答题 | 题目: 小明想向同学展示自己一周内每天的零花钱支出情况，应该选择哪种图表请说明选择这种图表的理由？; 答案: 选择曲线图。理由：零花钱支出是每天的连续数据，需要展示一周内的变化情况；曲线图能够通过线条清晰地连接每天的支出数据，直观展示支出的上升、下降或波动趋势，比其他图表更适合展示时间序列的变化趋势。; 来源: 23-基础图表Excel模板; 中级 四级: √; 高级 五级: √; 高级 六级: √
725 |  |  | 简答题 | 题目: 什么是正相关关系在散点图中如何判断两个变量是否存在正相关关系？; 答案: 正相关关系：指一个变量的数值增加时，另一个变量的数值也随之增加的关系。判断方法：观察散点图中的点，如果大部分点大致沿着从左下角到右上角的方向分布，说明两个变量可能存在正相关关系；点的分布越集中在这条趋势线上，正相关关系越明显。; 来源: 23-基础图表Excel模板; 中级 四级: √; 高级 五级: √; 高级 六级: √
726 |  |  | 简答题 | 题目: 请简单说明柱形图和直方图的区别，分别在什么情况下使用这两种图表？; 答案: 区别：①用途不同：柱形图用于比较不同类别数据，直方图用于展示数据分布；②外观不同：柱形图柱子有间隔，直方图柱子紧密相连；③X轴含义不同：柱形图X轴是类别，直方图X轴是数据区间。适用场景：柱形图适用于比较不同类别数据（如不同班级人数、不同产品销量）；直方图适用于展示数据在各个区间的分布情况（如学生成绩分布、身高分布）。; 来源: 23-基础图表Excel模板; 中级 四级: √; 高级 五级: √; 高级 六级: √
727 |  |  | 单选题 | 服务车间返工方案的制定责任部门是（ ） | 工业工程部 | 制造工程部（PE） | 生产计划部 | 全球客户体验部 |  | B | 服务车间业务管理规定 |  |  | √ | √ | √ | √
728 |  |  | 单选题 | A产品返工成A产品时，《返工方案》需明确组件再利用的什么要求（ ） | 采购价格 | 测试要求和测试标准 | 库存数量 | 供应商信息 |  | B | 服务车间业务管理规定 |  |  |  | √ | √ | √
729 |  |  | 单选题 | 正常情况下，PE需在工单开出后第几个工作日完成《返工方案》制作（ ） | 1个 | 3个 | 5个 | 7个 |  | B | 服务车间业务管理规定 |  |  |  | √ | √ | √
730 |  |  | 单选题 | A产品返工成B产品的返工方案，PE首要需匹配的是（ ） | 生产排期 | 物料价格 | 两个机型的BOM物料差异 | 人力配置 |  | C | 服务车间业务管理规定 |  |  | √ | √ | √ | √
731 |  |  | 单选题 | PE在制定A返A返工方案时，需整理检查该型号的所有什么文件（ ） | 采购合同 | ECN（工程变更） | 销售订单 | 质检报告 |  | B | 服务车间业务管理规定 |  |  |  | √ | √ | √
732 |  |  | 单选题 | 针对组件再利用涉及测试的情况，PE需在返工方案中明确什么（ ） | 测试人员 | 测试设备品牌 | 测试要求和测试标准 | 测试费用 |  | C | 服务车间业务管理规定 |  |  |  | √ | √ | √
733 |  |  | 单选题 | PE参与返工方案可行性评审时，需提前到哪里了解产品情况（ ） | 客户现场 | 大货生产现场 | 供应商工厂 | 库存仓库 |  | B | 服务车间业务管理规定 |  |  | √ | √ | √ | √
734 |  |  | 单选题 | 当翻新机器有时间批次需求时，谁需提出明确要求（ ） | PE和QE | IE和PE | 生产和QE | 计划和PE |  | A | 服务车间业务管理规定 |  |  |  | √ | √ | √
735 |  |  | 单选题 | PE制定A返A返工方案时，需查看QE建立的什么数据库（ ） | 物料价格库 | QRQC履历 | 生产排期库 | 库存数据库 |  | B | 服务车间业务管理规定 |  |  |  | √ | √ | √
736 |  |  | 单选题 | 首次返工的机型或SKU，PE参与的返工方案可行性评审由哪个部门组织（ ） | 生产计划部 | 全球客户体验部 | 生产部 | 工业工程部 |  | B | 服务车间业务管理规定 |  |  | √ | √ | √ | √
737 |  |  | 单选题 | PE在返工方案中注明非100%更换物料的补料原则是（ ） | 全部更换 | 根据品质标准进行挑选，符合要求则利用 | 优先采购新物料 | 按50%比例补料 |  | B | 服务车间业务管理规定 |  |  | √ | √ | √ | √
738 |  |  | 单选题 | A返B返工方案可行性评审通过后，谁负责制定返工方案（ ） | IE | QE | PE | 生产部 |  | C | 服务车间业务管理规定 |  |  | √ | √ | √ | √
739 |  |  | 单选题 | PE参与拆机评估的主要目的是（ ） | 统计物料数量 | 作为首次返工方案和返工补料的依据 | 安排生产排期 | 核算人工成本 |  | B | 服务车间业务管理规定 |  |  | √ | √ | √ | √
740 |  |  | 单选题 | 针对市场端重大品质问题，PE制定返工方案时需考虑什么（ ） | 问题是否与RF相关及质量风险 | 客户投诉数量 | 维修费用 | 产品销量 |  | A | 服务车间业务管理规定 |  |  |  | √ | √ | √
741 |  |  | 单选题 | 重复返工同一SKU时，PE需确认期间有无产生什么变更（ ） | 采购价格 | ECN变更 | 销售政策 | 库存数量 |  | B | 服务车间业务管理规定 |  |  | √ | √ | √ | √
742 |  |  | 单选题 | A返B方案中，PE匹配物料差异时需同时确认什么（ ） | 物料的使用数量 | 物料的保质期 | 物料的供应商 | 物料的存储位置 |  | A | 服务车间业务管理规定 |  |  | √ | √ | √ | √
743 |  |  | 单选题 | PE在返工方案中需明确返工过程中整机的什么要求（ ） | 包装方式 | 测试顺序和测试要求 | 运输方式 | 销售渠道 |  | B | 服务车间业务管理规定 |  |  | √ | √ | √ | √
744 |  |  | 单选题 | 带日期的平面资料（如铭牌）有匹配要求时，PE需在方案中明确什么（ ） | 采购渠道 | 生产日期 | 供应商名称 | 存储条件 |  | B | 服务车间业务管理规定 |  |  |  | √ | √ | √
745 |  |  | 多选题 | PE在服务车间返工业务中的主要职责包括（ ） | 返工方案制定 | 组件再利用评估 | 测试工装制作 | 物料采购执行 |  | AB | 服务车间业务管理规定 |  |  |  | √ | √ | √
746 |  |  | 多选题 | PE制定A返A返工方案时，需纳入的内容有（ ） | 相关ECN变更要求 | 质量风险防控要求 | 返工流程及测试要求 | 物料采购价格 |  | ABC | 服务车间业务管理规定 |  |  |  | √ | √ | √
747 |  |  | 多选题 | PE参与返工方案可行性评审前，需完成的准备工作有（ ） | 了解大货生产现场产品情况 | 形成初步方案 | 确定物料采购渠道 | 制定生产排期 |  | AB | 服务车间业务管理规定 |  |  | √ | √ | √ | √
748 |  |  | 多选题 | 下列哪些情况需要PE重新评估或更新返工方案（ ） | 期间产生ECN变更 | 物料价格波动 | 市场出现重大品质问题 | 库存数量变化 |  | AC | 服务车间业务管理规定 |  |  |  | √ | √ | √
749 |  |  | 多选题 | PE在A返B返工方案制定中，需明确的内容有（ ） | BOM物料差异点 | 需更换的物料（拆离+增加） | 物料使用数量 | 销售价格定位 |  | ABC | 服务车间业务管理规定 |  |  | √ | √ | √ | √
750 |  |  | 多选题 | PE参与拆机过程的主要工作包括（ ） | 了解机器拆解状态 | 评估拆解难度 | 为返工方案提供依据 | 直接操作拆机工作 |  | ABC | 服务车间业务管理规定 |  |  | √ | √ | √ | √
751 |  |  | 多选题 | PE在制定返工方案时，针对100%更换物料需关注的规则包含（ ） | 产品外部可视物料 | 客户可能发现的内部物料 | 已知潜在品质风险物料 | 所有库存物料 |  | ABC | 服务车间业务管理规定 |  |  |  | √ | √ | √
752 |  |  | 多选题 | 首次生产的返工工单，PE需参与的前期准备工作有（ ） | 硬件最终评审 | 工装治具确认 | 返工方案制定 | 物料库存盘点 |  | ABC | 服务车间业务管理规定 |  |  | √ | √ | √ | √
753 |  |  | 判断题 | 题目: PE负责组件再利用的测试工装制作。（ ）; 选项A: √; 选项B: ×; 答案: √; 来源: 服务车间业务管理规定; 中级 四级: √; 高级 五级: √; 高级 六级: √
754 |  |  | 判断题 | A返A返工方案中，PE无需考虑市场端的重大品质问题。（ ） | √ | × |  |  |  | × | 服务车间业务管理规定 |  |  | √ | √ | √ | √
755 |  |  | 判断题 | 返工方案可行性评审时，PE无需提前准备初步方案，会议中讨论即可。（ ） | √ | × |  |  |  | × | 服务车间业务管理规定 |  |  | √ | √ | √ | √
756 |  |  | 判断题 | A返B方案中，PE只需匹配物料差异，无需关注物料使用数量。（ ） | √ | × |  |  |  | × | 服务车间业务管理规定 |  |  | √ | √ | √ | √
757 |  |  | 判断题 | 重复返工同一SKU时，PE需确认期间是否有ECN变更并更新方案。（ ） | √ | × |  |  |  | √ | 服务车间业务管理规定 |  |  | √ | √ | √ | √
758 |  |  | 判断题 | PE制定的《返工方案》需明确100%更换物料的相关要求。（ ） | √ | × |  |  |  | √ | 服务车间业务管理规定 |  |  | √ | √ | √ | √
759 |  |  | 判断题 | 拆机后才能确定的返工方案，PE从拆机日期开始计算制作周期。（ ） | √ | × |  |  |  | √ | 服务车间业务管理规定 |  |  | √ | √ | √ | √
760 |  |  | 判断题 | PE无需参与服务车间的拆机过程，只需等待拆机结果即可。（ ） | √ | × |  |  |  | × | 服务车间业务管理规定 |  |  | √ | √ | √ | √
761 |  |  | 简答题 | 题目: 简述PE在服务车间返工业务中的核心职责？; 答案: ①制定返工方案（含A返A、A返B两种场景）；②参与组件再利用评估；③制作组件再利用的测试工装；④参与返工方案可行性评审；⑤参与拆机过程并评估状态，为方案提供依据；⑥明确方案中测试要求、物料更换规则等关键内容。; 来源: 服务车间业务管理规定; 中级 四级: √; 高级 五级: √; 高级 六级: √
762 |  |  | 简答题 | 题目: PE制定A产品返工成A产品的返工方案时，需重点关注哪些内容？; 答案: ①整理检查该型号所有ECN变更，纳入相关要求；②查看QRQC履历，防控质量风险；③考虑市场端重大品质问题相关风险；④遵循100%更换物料规则；⑤明确返工流程及整机测试顺序、要求；⑥注明带日期平面资料的生产日期及补料BOM依据；⑦明确组件再利用的测试要求和标准；⑧重复返工需确认ECN变更并更新方案。; 来源: 服务车间业务管理规定; 中级 四级: √; 高级 五级: √; 高级 六级: √
763 |  |  | 简答题 | 题目: 当A产品需返工成B产品时，PE在方案制定前需满足哪些关键条件？; 答案: ①更换物料不涉及整机底层结构物料（地宝主板、核心板等，基站中框等，窗宝底座等）；②主要以更换包装、平面标贴、OTA烧录、外观颜色件等非核心部件更换为主；③若不满足上述条件，需经全球供应服务中心和制造中心总监批准后，方可制定方案。; 来源: 服务车间业务管理规定; 中级 四级: √; 高级 五级: √; 高级 六级: √
764 |  |  | 单选题 | 设计变更发生在产品生命周期的哪个阶段 （ ） | MP后 | MP前 | 量试阶段 | 售后阶段 |  | B | 15-硬件变更管理业务 |  |  | √ | √ | √ | √
765 |  |  | 单选题 | 产品MP后发生的变更请求对应的缩写是（ ） | ECN | ECA | ECR | CTR |  | C | 15-硬件变更管理业务 |  |  | √ | √ | √ | √
766 |  |  | 单选题 | EB/PP BOM是在哪个BOM基础上转换完善的（ ） | MP BOM | SKU BOM | E BOM | SAP BOM |  | C | 15-硬件变更管理业务 |  |  | √ | √ | √ | √
767 |  |  | 单选题 | 工程变更中，辅料用量调整不需要以下哪个环节（ ） | 方案评审 | 发起ECR表单 | 发起ECN表单 | 维护BOM |  | A | 15-硬件变更管理业务 |  |  | √ | √ | √ | √
768 |  |  | 单选题 | 变更数据传递的正确系统路径是（ ） | PLM→BPM→SRM | BPM→PLM→SRM | SRM→PLM→BPM | PLM→SRM→BPM |  | A | 15-硬件变更管理业务 |  |  | √ | √ | √ | √
769 |  |  | 单选题 | 每周三组织评审导入的是哪个变更表单（ ） | ECN | ECR | CTR | ECA |  | B | 15-硬件变更管理业务 |  |  | √ | √ | √ | √
770 |  |  | 单选题 | 零件的克重修改时，物料编码的处理方式是（ ） | 必须变更 | 不变更，仅维护零件信息 | 组件编码变更 | 上层编码变更 |  | B | 15-硬件变更管理业务 |  |  | √ | √ | √ | √
771 |  |  | 单选题 | 设计变更流程中，若涉及SKU BOM更改，需通知哪个部门（ ） | 仅研发部 | TSE、项目经理、制造代表等 | 仅采购部 | 仅售后部 |  | B | 15-硬件变更管理业务 |  |  |  | √ | √ | √
772 |  |  | 单选题 | ECN流程结束后，SKU发布的信息会同步到哪个系统用于生产管理（ ） | PLM | BPM | SAP | SRM |  | C | 15-硬件变更管理业务 |  |  | √ | √ | √ | √
773 |  |  | 单选题 | 方案设计评审流程的核心目的是评审什么（ ） | 物料库存 | 方案影响面、可行性和测试评估项 | 生产排产 | 供应商资质 |  | B | 15-硬件变更管理业务 |  |  | √ | √ | √ | √
774 |  |  | 单选题 | 变更方案评审流程中，能否对D视图进行修改（ ） | 可以 | 仅管理员可修改 | 不可以 | 评审通过后可修改 |  | C | 15-硬件变更管理业务 |  |  | √ | √ | √ | √
775 |  |  | 单选题 | 短期应用流程的使用场景不包括以下哪项（ ） | 解决技术问题 | 材料短缺问题 | 消耗老物料库存 | 永久变更BOM |  | D | 15-硬件变更管理业务 |  |  | √ | √ | √ | √
776 |  |  | 单选题 | 工业设计部属于工程变更哪个阶段的签核部门（ ） | 团队评审一级签核 | 团队评审二级签核 | 上级签核 | 变更规范性审核 |  | A | 15-硬件变更管理业务 |  |  |  |  | √ | √
777 |  |  | 单选题 | MP BOM在EB/PP BOM基础上无需维护的内容是（ ） | IOT码 | 包装平面物料 | 颜色件 | 产品需求规格 |  | D | 15-硬件变更管理业务 |  |  | √ | √ | √ | √
778 |  |  | 单选题 | 零部件备份（电机、电池等）的工程变更，不需要以下哪个环节（ ） | 方案评审 | 发起ECR表单 | 变更导入评审 | 取消部品承认 |  | D | 15-硬件变更管理业务 |  |  |  | √ | √ | √
779 |  |  | 单选题 | 变更记录查询中，零部件本身属性变更需在PLM的哪个页签查看（ ） | 结构页签 | 历史记录页签 | 相关对象页签 | 部品承认资料页签 |  | B | 15-硬件变更管理业务 |  |  | √ | √ | √ | √
780 |  |  | 单选题 | ECA的定义是（ ） | 变更请求 | 变更通知 | 嵌入PLM变更流程的任务 | 方案评审表单 |  | C | 15-硬件变更管理业务 |  |  |  |  | √ | √
781 |  |  | 单选题 | 包装平面部件变更的工程变更流程中，需要发起的表单是（ ） | 仅ECR | 仅ECN | ECR和ECN | 方案评审表单和ECN |  | C | 15-硬件变更管理业务 |  |  |  | √ | √ | √
782 |  |  | 多选题 | 以下属于工程变更团队评审一级签核的部门有（ ） | 研发专家组 | 评估与测试部 | 包装及本地化部 | 售后部 |  | ABC | 15-硬件变更管理业务 |  |  |  | √ | √ | √
783 |  |  | 多选题 | BOM的分类维度包括（ ） | 视图 | 功能 | 项目阶段 | 物料重量 |  | ABC | 15-硬件变更管理业务 |  |  |  | √ | √ | √
784 |  |  | 多选题 | 设计变更流程中，提交的附件需包含哪些内容（ ） | 变更前后图示 | 成本影响分析 | FMEA失效风险评估 | 供应商报价单 |  | ABC | 15-硬件变更管理业务 |  |  |  | √ | √ | √
785 |  |  | 多选题 | 以下哪些变更类型的工程变更需要进行方案评审（ ） | 结构电器部件变更 | 辅料用量调整 | 零部件颜色变更 | 包装平面部件变更 |  | AC | 15-硬件变更管理业务 |  |  |  | √ | √ | √
786 |  |  | 多选题 | ECR评审会议的参会人员包括哪些部门代表（ ） | 研发 | 生产 | 售后 | 采购 |  | ABCD | 15-硬件变更管理业务 |  |  |  | √ | √ | √
787 |  |  | 多选题 | 变更数据传递涉及的业务系统有（ ） | PLM | BPM | SRM | SAP |  | ABC | 15-硬件变更管理业务 |  |  |  | √ | √ | √
788 |  |  | 多选题 | 以下哪些情况会导致物料编码变更（ ） | 零件颜色变更 | 零件克重修改 | 电器件材质变更 | 软件版本更新 |  | AC | 15-硬件变更管理业务 |  |  |  | √ | √ | √
789 |  |  | 多选题 | 变更过程中需注意的业务规范性包括（ ） | 变更产品范围完整性 | 影响面和导入方式清晰 | 选择正确视图 | 随意修改BOM方案 |  | ABC | 15-硬件变更管理业务 |  |  | √ | √ | √ | √
790 |  |  | 判断题 | 设计变更是产品在MP后发生的变更。（ ） | √ | × |  |  |  | × | 15-硬件变更管理业务 |  |  | √ | √ | √ | √
791 |  |  | 判断题 | 题目: ECN是产品在MP后发生的变更通知。（ ）; 选项A: √; 选项B: ×; 答案: √; 来源: 15-硬件变更管理业务; 中级 四级: √; 高级 五级: √; 高级 六级: √
792 |  |  | 判断题 | 方案设计评审流程中可以对D视图进行修改。（ ） | √ | × |  |  |  | × | 15-硬件变更管理业务 |  |  | √ | √ | √ | √
793 |  |  | 判断题 | 题目: 物料一旦修订产生“正在工作版本”，不可取消流程。（ ）; 选项A: √; 选项B: ×; 答案: √; 来源: 15-硬件变更管理业务; 中级 四级: √; 高级 五级: √; 高级 六级: √
794 |  |  | 判断题 | 题目: 工程变更的ECR表单可由方案评审流程自动创建，且表单内容无需补充即可提交。（ ）; 选项A: √; 选项B: ×; 答案: ×; 来源: 15-硬件变更管理业务; 中级 四级: √; 高级 五级: √; 高级 六级: √
795 |  |  | 判断题 | MP BOM在EB/PP BOM基础上需维护IOT码和包装平面物料。（ ） | √ | × |  |  |  | √ | 15-硬件变更管理业务 |  |  | √ | √ | √ | √
796 |  |  | 判断题 | 零部件备份（金属件、PCBA组装等）的工程变更无需发起ECR表单。（ ） | √ | × |  |  |  | × | 15-硬件变更管理业务 |  |  | √ | √ | √ | √
797 |  |  | 判断题 | 题目: 变更记录查询时，零部件ID变更需查询其上层组件的历史记录。（ ）; 选项A: √; 选项B: ×; 答案: √; 来源: 15-硬件变更管理业务; 中级 四级: √; 高级 五级: √; 高级 六级: √
798 |  |  | 简答题 | 题目: 简述设计变更的核心流程步骤？; 答案: 1. 提交设计变更流程；2. 上级、SE审核；3. 检查是否涉及SKU BOM更改（是则更改SKU视图，否则更改D视图）；4. 系统邮件通知相关人员（TSE、项目经理、制造代表等）；5. 流程结束（若驳回则返回申请人）。; 来源: 15-硬件变更管理业务; 中级 三级: √; 中级 四级: √; 高级 五级: √; 高级 六级: √
799 |  |  | 简答题 | 题目: 工程变更主流程包含哪几个关键阶段？; 答案: 工程变更主流程包含三个关键阶段：1. 方案设计验证评审（CTR）阶段：评估方案可行性和影响面；2. 变更实施ECR阶段：发起变更请求并组织评审；3. 变更实施ECN阶段：发布变更通知并同步至相关系统。; 来源: 15-硬件变更管理业务; 中级 三级: √; 中级 四级: √; 高级 五级: √; 高级 六级: √
800 |  |  | 简答题 | 题目: 变更记录查询的两种主要场景及对应的查询方法是什么？; 答案: 1. 零部件本身属性变更场景：在PLM系统中搜索对应零件ID，切换到“历史记录”页签进行查询；2. 零部件（含组件）ID变更场景：先查询变更后零件的上层组件ID，再通过上层组件ID在PLM系统中查询其历史记录，实现变更追溯。; 来源: 15-硬件变更管理业务; 中级 三级: √; 中级 四级: √; 高级 五级: √; 高级 六级: √
801 |  |  | 单选题 | 方案设计评审的流程编号前缀是（ ） | ECR | ECN | CTR | ECA |  | C | 16-PLM操作-方案设计评审 |  |  |  | √ | √ | √
802 |  |  | 单选题 | PLM中创建方案设计评审流程时，表单打“*”的项目表示（ ） | 可选填 | 必填项 | 需后续补充 | 无需填写 |  | B | 16-PLM操作-方案设计评审 |  |  |  | √ | √ | √
803 |  |  | 单选题 | 方案设计评审表单填写完成“设置属性”页面后，下一步进入哪个页面（ ） | 更改BOM方案 | 定义实施计划 | 设置附件 | 选择关联 |  | B | 16-PLM操作-方案设计评审 |  |  |  | √ | √ | √
804 |  |  | 单选题 | 设置参与者页面若无法选择用户，应将显示比例调整为多少（ ） | 50%或80% | 67%或100% | 75%或90% | 80%或110% |  | B | 16-PLM操作-方案设计评审 |  |  |  | √ | √ | √
805 |  |  | 单选题 | 审核者在处理方案设计评审任务时，路由选项不包括（ ） | 通过 | 驳回 | 暂停 |  |  | C | 16-PLM操作-方案设计评审 |  |  |  | √ | √ | √
806 |  |  | 单选题 | 若需关联已存在的ECR流程，应在哪个页面操作（ ） | 设置属性 | 选择关联 | 设置附件 | 定义实施计划 |  | B | 16-PLM操作-方案设计评审 |  |  |  | √ | √ | √
807 |  |  | 单选题 | 更改BOM方案页面的正确操作是（ ） | 填写具体变更内容 | 上传变更图示 | 无需填写直接点击“完成” | 关联其他流程 |  | C | 16-PLM操作-方案设计评审 |  |  |  | √ | √ | √
808 |  |  | 单选题 | 方案设计评审通过后，若选择“自动创建ECR”，系统会生成什么任务（ ） | ECN提交签审 | ECR提交签审 | 重新评审 | 物料确认 |  | B | 16-PLM操作-方案设计评审 |  |  | √ | √ | √ | √
809 |  |  | 单选题 | 以下哪个部门不属于方案设计评审的研发类会签部门（ ） | 结构设计专家组 | 电子设计专家组 | 采购中心 | 工业设计部 |  | C | 16-PLM操作-方案设计评审 |  |  | √ | √ | √ | √
810 |  |  | 单选题 | 在PLM任务页面，查看方案设计评审详细信息的方式是（ ） | 点击主题 | 点击状态 | 点击最后期限 | 点击已分配 |  | A | 16-PLM操作-方案设计评审 |  |  | √ | √ | √ | √
811 |  |  | 单选题 | 老物料处理意见中，“库存材料、在途材料用完”对应的方式是（ ） | 报废 | 消耗 | 暂时隔离 | 无需处理 |  | B | 16-PLM操作-方案设计评审 |  |  | √ | √ | √ | √
812 |  |  | 单选题 | 新料导入方式中，哪种方式需报废现有库存及在途老物料（ ） | 自然切换 | 立即切换 | 条件切入 | 备份供应商 |  | B | 16-PLM操作-方案设计评审 |  |  | √ | √ | √ | √
813 |  |  | 单选题 | 表单中“关联的变更单号或具体关联内容描述”属于什么类型项目（ ） | 可选填 | 必填项 | 仅电子领域需填 | 仅结构领域需填 |  | B | 16-PLM操作-方案设计评审 |  |  |  | √ | √ | √
814 |  |  | 单选题 | 各部门会签时，评审页面内容有差异的原因是（ ） | 流程编号不同 | 评审关注点不一样 | 产品类型不同 | 提交者不同 |  | B | 16-PLM操作-方案设计评审 |  |  |  | √ | √ | √
815 |  |  | 单选题 | 整合输出评审方案节点，需确认哪个信息后再提交（ ） | 物料编码 | 各单位评审会签意见 | 改模周期 | 库存数量 |  | B | 16-PLM操作-方案设计评审 |  |  |  | √ | √ | √
816 |  |  | 单选题 | 方案设计评审中，“是否涉及风险备料”属于哪个模块的内容（ ） | 关联领域评估 | 变更方案基本信息 | 实施计划 | 附件信息 |  | B | 16-PLM操作-方案设计评审 |  |  |  | √ | √ | √
817 |  |  | 单选题 | 提交者在设置参与者后，点击“保存”的作用是（ ） | 直接提交流程 | 下次提交流程默认该人员设置 | 发送邮件通知 | 锁定会签人员 |  | B | 16-PLM操作-方案设计评审 |  |  |  | √ | √ | √
818 |  |  | 单选题 | 变更前后对比图示的上传方式是（ ） | 直接粘贴 | 附件形式上传 | 链接形式插入 | 手动绘制 |  | B | 16-PLM操作-方案设计评审 |  |  |  | √ | √ | √
819 |  |  | 多选题 | 方案设计评审表单“设置属性”页面基本信息的必填项包括（ ） | 变更类型 | 变更原因 | 变更方案 | 关联外观变更 |  | ABC | 16-PLM操作-方案设计评审 |  |  | √ | √ | √ | √
820 |  |  | 多选题 | 以下属于方案设计评审制造类会签部门的有（ ） | 智能制造部 | 采购中心 | 工业工程部 | 结构设计专家组 |  | ABC | 16-PLM操作-方案设计评审 |  |  |  | √ | √ | √
821 |  |  | 多选题 | 新料导入方式包括以下哪些类型（ ） | 自然切换 | 立即切换 | 条件切入 | 备份供应商 |  | ABCD | 16-PLM操作-方案设计评审 |  |  | √ | √ | √ | √
822 |  |  | 多选题 | 老物料处理意见的可选方式有（ ） | 消耗 | 报废 | 暂时隔离 | 无需处理 |  | ABCD | 16-PLM操作-方案设计评审 |  |  | √ | √ | √ | √
823 |  |  | 多选题 | 方案设计评审流程中，路由选项为“方案不通过”时，可能的结果有（ ） | 流程结束 | 自动创建ECR | 返回修改 | 重新发起评审 |  | AC | 16-PLM操作-方案设计评审 |  |  |  | √ | √ | √
824 |  |  | 多选题 | 表单中“关联领域的评估”包含哪些关联类型（ ） | 关联结构变更 | 关联电子变更 | 关联软件变更 | 关联包装/平面变更 |  | ABCD | 16-PLM操作-方案设计评审 |  |  | √ | √ | √ | √
825 |  |  | 多选题 | PLM中创建方案设计评审流程的步骤包括（ ） | 设置属性 | 定义实施计划 | 设置附件 | 选择关联 |  | ABCD | 16-PLM操作-方案设计评审 |  |  | √ | √ | √ | √
826 |  |  | 多选题 | 方案设计评审的核心参与角色包括（ ） | 提交者 | 审核者 | 会签人员 | 系统管理员 |  | ABC | 16-PLM操作-方案设计评审 |  |  | √ | √ | √ | √
827 |  |  | 判断题 | 方案设计评审表单中，未打“*”的项目均无需填写。（ ） | √ | × |  |  |  | × | 16-PLM操作-方案设计评审 |  |  | √ | √ | √ | √
828 |  |  | 判断题 | 题目: 定义实施计划页面需要填写详细的任务负责人和完成日期。（ ）; 选项A: √; 选项B: ×; 答案: ×; 来源: 16-PLM操作-方案设计评审; 中级 四级: √; 高级 五级: √; 高级 六级: √
829 |  |  | 判断题 | 题目: 选择关联页面可关联已存在的ECR流程，输入对应ECR编号即可。（ ）; 选项A: √; 选项B: ×; 答案: √; 来源: 16-PLM操作-方案设计评审; 中级 四级: √; 高级 五级: √; 高级 六级: √
830 |  |  | 判断题 | 审核者只能选择“通过”或“驳回”，无法取消评审任务。（ ） | √ | × |  |  |  | × | 16-PLM操作-方案设计评审 |  |  | √ | √ | √ | √
831 |  |  | 判断题 | 题目: 工业设计部会签时需关注“是否为颜色件”等相关内容。（ ）; 选项A: √; 选项B: ×; 答案: √; 来源: 16-PLM操作-方案设计评审; 中级 四级: √; 高级 五级: √; 高级 六级: √
832 |  |  | 判断题 | 方案设计评审通过后，必须自动创建ECR流程。（ ） | √ | × |  |  |  | × | 16-PLM操作-方案设计评审 |  |  | √ | √ | √ | √
833 |  |  | 判断题 | 更改BOM方案页面需详细填写变更前后的物料用量和版本信息。（ ） | √ | × |  |  |  | × | 16-PLM操作-方案设计评审 |  |  | √ | √ | √ | √
834 |  |  | 判断题 | 整合输出评审方案节点，需对各部门提出的风险点逐条提供改善方案。（ ） | √ | × |  |  |  | √ | 16-PLM操作-方案设计评审 |  |  | √ | √ | √ | √
835 |  |  | 简答题 | 题目: 简述PLM系统中方案设计评审流程的核心创建步骤？; 答案: 1. 新建流程：进入PLM更改通告模块，选择“方案设计评审”模板；2. 设置属性：填写变更类型、原因、方案等必填项；3. 后续页面操作：依次完成“定义实施计划”（无需填写）、“设置附件”（上传图示）、“选择关联”（关联相关流程）；4. 完成创建：在“更改BOM方案”页面点击“完成”，设置会签参与者后提交任务。; 来源: 16-PLM操作-方案设计评审; 中级 四级: √; 高级 五级: √; 高级 六级: √
836 |  |  | 简答题 | 题目: 方案设计评审表单中“变更方案基本信息”模块包含哪些核心必填内容？; 答案: 核心必填内容包括：1. 变更前后描述及物料参数；2. 变更前后对比图示；3. 功能影响面评估（QFD反向追溯）；4. 变更后失效风险（FMEA）；5. 方案可行性评估；6. 成本影响分析；7. 老物料处理意见及新料导入方式；8. 在制品及成品库存处理意见；9. 是否涉及风险备料。; 来源: 16-PLM操作-方案设计评审; 中级 四级: √; 高级 五级: √; 高级 六级: √
837 |  |  | 简答题 | 题目: 方案设计评审通过后，有两种后续操作选择，请说明这两种选择及适用场景？; 答案: 1. 自动创建ECR：适用场景为方案评审通过后需继续推进工程变更实施，系统自动生成ECR提交签审任务，衔接变更请求流程；2. 不自动创建ECR：适用场景为仅需确认技术可行性，无需进一步推进工程变更（如方案验证、技术调研类评审），选择后流程直接结束。; 来源: 16-PLM操作-方案设计评审; 中级 四级: √; 高级 五级: √; 高级 六级: √
838 |  |  | 单选题 | 自动创建ECR的触发来源是（ ） | ECN流程结束 | 方案设计评审流程 | 手动新建 | 变更管理工程师触发 |  | B | 17-PLM操作-ECR |  |  |  | √ | √ | √
839 |  |  | 单选题 | ECR表单中打“*”的项目表示（ ） | 可选填 | 必填项 | 后续补充项 | 系统自动填充项 |  | B | 17-PLM操作-ECR |  |  |  | √ | √ | √
840 |  |  | 单选题 | 手动创建ECR时，若有前置方案评审流程，可通过什么功能自动填充信息（ ） | 复制 | 同步 | 导入 | 粘贴 |  | B | 17-PLM操作-ECR |  |  |  | √ | √ | √
841 |  |  | 单选题 | ECR流程中“更改BOM方案”页面需选择哪种视图（ ） | Design视图 | Manufacturing视图 | SKU视图 | Assembly视图 |  | C | 17-PLM操作-ECR |  |  |  | √ | √ | √
842 |  |  | 单选题 | 设置ECR会签人员时，若无法选择用户，应将显示比例调整为（ ） | 50%或80% | 67%或100% | 75%或90% | 80%或110% |  | B | 17-PLM操作-ECR |  |  |  | √ | √ | √
843 |  |  | 单选题 | 新料导入方式中，“库存材料、在途材料用完后切换”对应的是（ ） | 立即切换 | 自然切换 | 条件切入 | 备份供应商 |  | B | 17-PLM操作-ECR |  |  |  | √ | √ | √
844 |  |  | 单选题 | 老物料处理意见中，“库存材料、在途材料报废”需补充说明什么（ ） | 隔离时间 | 报废物料费用承担部门 | 特定订单 | 返工方案 |  | B | 17-PLM操作-ECR |  |  |  | √ | √ | √
845 |  |  | 单选题 | 1级认证的变更生效要求是（ ） | 认证完成当月生效 | 认证完成3个月内生效 | 认证完成6个月内生效 | 认证完成后立即生效 |  | A | 17-PLM操作-ECR |  |  |  | √ | √ | √
846 |  |  | 单选题 | 涉及量试的ECR，量试样品由谁提供（ ） | 采购中心 | 需求发起人 | 制程工程部 | 供应商 |  | B | 17-PLM操作-ECR |  |  |  | √ | √ | √
847 |  |  | 单选题 | ECR会签人员设置页面中，无需手动设置的角色是（ ） | 审核者 | 模具工程部会签 | 后台配置的固定人员角色 | 变更管理工程师 |  | C | 17-PLM操作-ECR |  |  |  | √ | √ | √
848 |  |  | 单选题 | ECR流程中，“选择关联”页面需关联的前置流程编号前缀是（ ） | ECR | ECN | CTR | ECA |  | C | 17-PLM操作-ECR |  |  |  | √ | √ | √
849 |  |  | 单选题 | 系统自动分析受影响对象后，默认状态是（ ） | 全选 | 全不选 | 仅选零件 | 仅选组件 |  | A | 17-PLM操作-ECR |  |  |  | √ | √ | √
850 |  |  | 单选题 | ECR表单未填写完整时提交，系统会出现什么提示（ ） | 直接提交成功 | 弹框“表单未填写完整” | 自动保存草稿 | 跳转补充页面 |  | B | 17-PLM操作-ECR |  |  |  | √ | √ | √
851 |  |  | 单选题 | ECR评审通过后，若选择“自动创建ECN”，系统会生成什么任务（ ） | ECR重新评审 | ECN提交签审 | 变更方案确认 | 物料确认 |  | B | 17-PLM操作-ECR |  |  |  | √ | √ | √
852 |  |  | 单选题 | 收集依存对象时，默认的收集规则是（ ） | 仅当前对象 | 所有依存对象 | 仅图档对象 | 仅零件对象 |  | B | 17-PLM操作-ECR |  |  |  | √ | √ | √
853 |  |  | 单选题 | ECR流程中“设置附件”页面的后续页面是（ ） | 定义实施计划 | 选择关联 | 更改BOM方案 | 设置属性 |  | B | 17-PLM操作-ECR |  |  |  | √ | √ | √
854 |  |  | 单选题 | 变更涉及“零部件增加二供”对应的新料导入方式是（ ） | 自然切换 | 立即切换 | 备份供应商 | 条件切入 |  | C | 17-PLM操作-ECR |  |  |  | √ | √ | √
855 |  |  | 单选题 | ECR的SKU视图ID输入要求是（ ） | 可手动输入任意ID | 必须输入SKU视图ID才能识别 | 可输入Design视图ID | 无需输入自动识别 |  | B | 17-PLM操作-ECR |  |  |  | √ | √ | √
856 |  |  | 多选题 | ECR的创建方式包括（ ） | 自动创建（方案设计评审触发） | 手动创建 | ECN触发创建 | 供应商发起创建 |  | AB | 17-PLM操作-ECR |  |  |  | √ | √ | √
857 |  |  | 多选题 | ECR表单“变更方案分析”模块的必填字段有（ ） | 变更原因 | 变更方案 | 项目编号 | 成品ID |  | ABCD | 17-PLM操作-ECR |  |  |  | √ | √ | √
858 |  |  | 多选题 | ECR评审会签的部门包括（ ） | 模具工程部 | 采购中心 | 客户体验部 | 产品规划部 |  | ABCD | 17-PLM操作-ECR |  |  |  | √ | √ | √
859 |  |  | 多选题 | 认证生效等级包括（ ） | 1级（当月生效） | 2级（3个月内生效） | 3级（6个月内生效） | 4级（12个月内生效） |  | ABC | 17-PLM操作-ECR |  |  |  | √ | √ | √
860 |  |  | 多选题 | 快速变更功能适用于哪些场景（ ） | 仅补充Design视图 | 无需更改BOM | 涉及认证变更 | 仅零件属性调整 |  | AB | 17-PLM操作-ECR |  |  |  | √ | √ | √
861 |  |  | 判断题 | 题目: 自动创建的ECR表单，所有字段均无需手动补充即可提交。（ ）; 选项A: √; 选项B: ×; 答案: ×; 来源: 17-PLM操作-ECR; 中级 四级: √; 高级 五级: √; 高级 六级: √
862 |  |  | 判断题 | 题目: 手动创建ECR时，若无前置方案评审流程，仍可使用“同步”功能填充信息。（ ）; 选项A: √; 选项B: ×; 答案: ×; 来源: 17-PLM操作-ECR; 中级 四级: √; 高级 五级: √; 高级 六级: √
863 |  |  | 判断题 | 题目: ECR流程中“更改BOM方案”页面必须选择SKU视图。（ ）; 选项A: √; 选项B: ×; 答案: √; 来源: 17-PLM操作-ECR; 中级 四级: √; 高级 五级: √; 高级 六级: √
864 |  |  | 判断题 | 题目: ECR会签人员设置时，所有角色均需手动选择用户，无后台固定配置。（ ）; 选项A: √; 选项B: ×; 答案: ×; 来源: 17-PLM操作-ECR; 中级 四级: √; 高级 五级: √; 高级 六级: √
865 |  |  | 判断题 | 题目: 快速变更功能仅适用于仅补充Design视图的场景。（ ）; 选项A: √; 选项B: ×; 答案: √; 来源: 17-PLM操作-ECR; 中级 四级: √; 高级 五级: √; 高级 六级: √
866 |  |  | 判断题 | 题目: 2级认证的变更需在认证完成3个月内生效。（ ）; 选项A: √; 选项B: ×; 答案: √; 来源: 17-PLM操作-ECR; 中级 四级: √; 高级 五级: √; 高级 六级: √
867 |  |  | 判断题 | 题目: 涉及量试的ECR，量试样品由制程工程部提供。（ ）; 选项A: √; 选项B: ×; 答案: ×; 来源: 17-PLM操作-ECR; 中级 四级: √; 高级 五级: √; 高级 六级: √
868 |  |  | 判断题 | 题目: ECR评审通过后，必须自动创建ECN流程。（ ）; 选项A: √; 选项B: ×; 答案: ×; 来源: 17-PLM操作-ECR; 中级 四级: √; 高级 五级: √; 高级 六级: √
869 |  |  | 简答题 | 题目: 简述ECR的两种创建方式及核心步骤？; 答案: 1. 自动创建：① 方案设计评审（CTR）流程最后节点选择“自动创建ECR”；② 主页接收“ECR提交签审”任务；③ 补充表单必填项（如变更细节）；④ 完成定义实施计划、设置附件、选择关联、更改BOM方案；⑤ 设置会签人员并提交评审。2. 手动创建：① 进入PLM新建更改通告，选择“工程变更ECR”模板；② 填写基础信息（有前置CTR可使用“同步”功能导入信息）；③ 依次完成表单各页面操作；④ 设置会签人员（后台固定角色自动分配）；⑤ 提交评审。; 来源: 17-PLM操作-ECR; 中级 四级: √; 高级 五级: √; 高级 六级: √
870 |  |  | 简答题 | 题目: ECR表单创建时，“变更方案分析”模块的核心必填字段有哪些？; 答案: 核心必填字段包括：① 变更原因（说明变更必要性）；② 变更方案（详细变更内容）；③ 项目编号（关联对应项目）；④ 成品ID（明确变更涉及成品）；⑤ 关联变更类型（结构/电子/软件/包装等）；⑥ 老物料变更方式（是否替换/新增）；⑦ 新料导入方式（自然/立即/条件/备份）；⑧ 老物料处理意见（消耗/报废/隔离/不涉及）；⑨ 在制品及成品库存处理意见；⑩ 老物料是否继续提供；⑪ 是否涉及风险备料；⑫ 是否涉及物料不可互换变更；⑬ 售后库存老物料处理意见；⑭ 是否为CDF中的零件。; 来源: 17-PLM操作-ECR; 中级 四级: √; 高级 五级: √; 高级 六级: √
871 |  |  | 简答题 | 题目: ECR流程提交后，后续的关键节点及对应操作是什么？; 答案: 1. 审核者审核：审核者查看表单完整性，选择“通过”进入会签或“驳回”返回修改；2. 变更规范检查：变更管理工程师检查变更规范性（如视图选择、附件完整性），确认后提交；3. 部门会签：模具工程部（技术可行性）、采购中心（供应能力）、客户体验部（售后影响）等部门按职责评审，提出意见；4. 完成更改任务：工作负责人修改Design视图，走升级请求流程，将物料状态转为“已发布”；5. 后续操作：选择“自动创建ECN”生成变更通知流程，或选择“不自动创建ECN”结束流程。; 来源: 17-PLM操作-ECR; 中级 四级: √; 高级 五级: √; 高级 六级: √
872 |  |  | 单选题 | 手动创建ECN的场景不包括（ ） | ECR最后节点选择“不自动创建ECN” | 没有前置ECR流程 | ECR流程自动触发后补充创建 | 需独立发起的变更 |  | C | 18-PLM操作-ECN |  |  |  | √ | √ | √
873 |  |  | 单选题 | ECN表单中带“*”的字段表示（ ） | 可选填字段 | 系统自动填充字段 | 必填字段 | 后续可修改字段 |  | C | 18-PLM操作-ECN |  |  |  | √ | √ | √
874 |  |  | 单选题 | BOM方案更改时，应选择的视图是（ ） | Design视图 | SKU视图 | 顶层视图 | 上阶视图 |  | B | 18-PLM操作-ECN |  |  |  | √ | √ | √
875 |  |  | 单选题 | “新料导入方式”中，“自然切换”的定义是（ ） | 库存材料立即报废 | 库存、在途材料用完后变更 | 仅用于特定订单 | 无新增加材料 |  | B | 18-PLM操作-ECN |  |  |  | √ | √ | √
876 |  |  | 单选题 | 老物料处理意见中，“消耗”指的是（ ） | 库存材料立即报废 | 库存、在途材料用完 | 暂时隔离不投线 | 无库存材料需处理 |  | B | 18-PLM操作-ECN |  |  |  | √ | √ | √
877 |  |  | 单选题 | ECN创建后，定义实施计划环节需创建（ ） | 详细任务清单 | 一条空任务 | 多部门协作任务 | 无需创建任务 |  | B | 18-PLM操作-ECN |  |  |  | √ | √ | √
878 |  |  | 单选题 | 自动创建ECN时，字段信息的来源是（ ） | 手动逐项填写 | ECR流程自动带入 | 变更管理工程师补充 | 系统随机生成 |  | B | 18-PLM操作-ECN |  |  |  | √ | √ | √
879 |  |  | 单选题 | 涉及用户界面变更时，需出具的文件是（ ） | ECR | PCN | CDF | BOM |  | B | 18-PLM操作-ECN |  |  |  | √ | √ | √
880 |  |  | 单选题 | ECN提交签审后，首个审核角色不包括（ ） | 审核者 | 部门长 | 提交者 | 变更管理工程师 |  | C | 18-PLM操作-ECN |  |  |  | √ | √ | √
881 |  |  | 单选题 | ECN 变更一般量试数量是多少（ ） | 50 | 100 | 200 | 500 |  | C | 18-PLM操作-ECN |  |  | √ | √ | √ | √
882 |  |  | 单选题 | 关联变更时，若需同步电子、包装平面变更，应在哪个字段选择（ ） | 关联结构变更 | 关联电子变更/关联包装/平面变更 | 关联软件变更 | 关联外观变更 |  | B | 18-PLM操作-ECN |  |  |  | √ | √ | √
883 |  |  | 单选题 | 认证周期中，2级认证的生效要求是（ ） | 认证完成当月生效 | 认证完成3个月内生效 | 认证完成6个月内生效 | 无需生效等待 |  | B | 18-PLM操作-ECN |  |  |  | √ | √ | √
884 |  |  | 单选题 | 售后库存老物料“报废”处理的要求是（ ） | 用完为止 | 说明报废费用承担部门 | 返工后使用 | 无特殊要求 |  | B | 18-PLM操作-ECN |  |  |  | √ | √ | √
885 |  |  | 单选题 | ECN编号的生成方式是（ ） | 手动填写 | 系统自动生成 | 按项目编号自定义 | 关联ECR编号后手动修改 |  | B | 18-PLM操作-ECN |  |  |  | √ | √ | √
886 |  |  | 单选题 | 更改BOM方案时，输入变更前ID后需（ ） | 直接点击“完成” | 鼠标在界面空白位置点击 | 立即输入变更后ID | 导出Excel确认 |  | B | 18-PLM操作-ECN |  |  |  | √ | √ | √
887 |  |  | 单选题 | 系统默认选中所有受影响对象后，第一步操作是（ ） | 直接确定 | 点击“取消所有” | 导出Excel | 查看详情 |  | B | 18-PLM操作-ECN |  |  |  | √ | √ | √
888 |  |  | 单选题 | ECN流程中，BOM更改完成后需同步至（ ） | PLM系统 | SAP系统 | Excel表格 | 部门共享文件夹 |  | B | 18-PLM操作-ECN |  |  |  | √ | √ | √
889 |  |  | 多选题 | 涉及认证时，生效时间级别分为（ ） | 1级（当月生效） | 2级（3个月内生效） | 3级（6个月内生效） | 4级（12个月内生效） |  | ABC | 18-PLM操作-ECN |  |  |  | √ | √ | √
890 |  |  | 多选题 | 在制品及成品库存处理意见包括（ ） | 返工 | 暂时隔离 | 无需处理 | 报废 |  | ABC | 18-PLM操作-ECN |  |  |  | √ | √ | √
891 |  |  | 多选题 | ECN创建后的核心步骤包括（ ） | 定义实施计划 | 设置附件 | 选择关联 | 更改BOM方案 | 同步ECR信息 | ABCD | 18-PLM操作-ECN |  |  |  | √ | √ | √
892 |  |  | 多选题 | ECN表单中的必填项有（ ） | 变更原因 | 变更方案 | 项目编号 | 成品ID | 量试数量 | ABCD | 18-PLM操作-ECN |  |  |  | √ | √ | √
893 |  |  | 多选题 | ECN审核流程涉及的角色有（ ） | 提交者 | 审核者 | 部门长 | 变更管理工程师 | 工作负责人 | ABCDE | 18-PLM操作-ECN |  |  |  | √ | √ | √
894 |  |  | 判断题 | 题目: 自动创建ECN后，系统会自动关联ECR信息，无需手动关联。（ ）; 选项A: √; 选项B: ×; 答案: √; 来源: 18-PLM操作-ECN; 中级 四级: √; 高级 五级: √; 高级 六级: √
895 |  |  | 判断题 | 题目: 手动创建ECN时，若没有对应的ECR，仍可使用“同步”功能填充信息。（ ）; 选项A: √; 选项B: ×; 答案: ×; 来源: 18-PLM操作-ECN; 中级 四级: √; 高级 五级: √; 高级 六级: √
896 |  |  | 判断题 | 题目: 更改BOM方案时，必须选择Design视图进行操作。（ ）; 选项A: √; 选项B: ×; 答案: ×; 来源: 18-PLM操作-ECN; 中级 四级: √; 高级 五级: √; 高级 六级: √
897 |  |  | 判断题 | 题目: 老物料变更方式为“改模”时，老物料仍可继续提供给客户。（ ）; 选项A: √; 选项B: ×; 答案: ×; 来源: 18-PLM操作-ECN; 中级 四级: √; 高级 五级: √; 高级 六级: √
898 |  |  | 判断题 | 题目: 涉及用户界面变更时，需求发起人需出具PCN并下发给GTM经理。（ ）; 选项A: √; 选项B: ×; 答案: √; 来源: 18-PLM操作-ECN; 中级 四级: √; 高级 五级: √; 高级 六级: √
899 |  |  | 判断题 | 题目: 量试数量是固定值100，不可根据实际情况调整。（ ）; 选项A: √; 选项B: ×; 答案: ×; 来源: 18-PLM操作-ECN; 中级 四级: √; 高级 五级: √; 高级 六级: √
900 |  |  | 判断题 | 题目: “自然切换”的新料导入方式不会影响在制品和库存成品。（ ）; 选项A: √; 选项B: ×; 答案: √; 来源: 18-PLM操作-ECN; 中级 四级: √; 高级 五级: √; 高级 六级: √
901 |  |  | 判断题 | 题目: 变更管理工程师审核时，无需选择工厂信息即可完成任务。（ ）; 选项A: √; 选项B: ×; 答案: ×; 来源: 18-PLM操作-ECN; 中级 四级: √; 高级 五级: √; 高级 六级: √
902 |  |  | 简答题 | 题目: 请简述ECN的两种创建方式及各自的触发条件？; 答案: （1）自动创建：由工程变更ECR流程自动触发，需在ECR最后节点选择“自动创建ECN”，主页会出现ECN提交签核任务。（2）手动创建：ECR最后节点选择“不自动创建ECN”，或无前置ECR流程时，手动填写表单信息创建。; 来源: 18-PLM操作-ECN; 中级 四级: √; 高级 五级: √; 高级 六级: √
903 |  |  | 简答题 | 题目: 请说明物料处理方式中“自然切换”与“立即切换”的核心区别？; 答案: 自然切换：库存材料、在途材料用完后执行变更，不影响在制品、库存成品。立即切换：库存材料、在途材料直接报废，不影响在制品、库存成品。; 来源: 18-PLM操作-ECN; 中级 四级: √; 高级 五级: √; 高级 六级: √
904 |  |  | 简答题 | 题目: ECN提交签审后，审核流程涉及哪些关键角色各角色的核心操作是什么？; 答案: （1）提交者：填写ECN表单信息，设置参与者，提交签审流程。（2）审核者：进入PLM查看ECN详细信息，选择“通过”或“驳回”并完成任务。（3）部门长：审核ECN合理性，选择“通过”或“驳回”并完成任务。（4）变更管理工程师：审核变更规范性，填写工厂、PCN等相关信息，选择“通过”或“驳回”并完成任务。（5）工作负责人：执行更改任务，修订BOM版本，完成BOM更改并同步SAP。; 来源: 18-PLM操作-ECN; 中级 四级: √; 高级 五级: √; 高级 六级: √
905 |  |  | 单选题 | 万用表使用前检查时，无需进行的操作是（ ） | 检查机壳是否有裂纹 | 验证测试表笔绝缘性 | 测量已知电压校准仪表 | 提前更换电池 |  | D | 19-万用表的使用方法 | √ | √ | √ | √ | √ | √
906 |  |  | 单选题 | 具有电击危险的电压阈值是（ ） | 30V交流或60V直流以上 | 220V交流以上 | 110V直流以上 | 50V交流或100V直流以上 |  | A | 19-万用表的使用方法 | √ | √ | √ | √ | √ | √
907 |  |  | 单选题 | 测量电压、电阻时，红色表笔应插入的端子是（ ） | COM | A | mA μA | VΩ |  | D | 19-万用表的使用方法 | √ | √ | √ | √ | √ | √
908 |  |  | 单选题 | 万用表默认的量程模式是（ ） | 手动量程 | 自动量程 | 固定量程 | 自定义量程 |  | B | 19-万用表的使用方法 | √ | √ | √ | √ | √ | √
909 |  |  | 单选题 | HOLD按键的功能是（ ） | 切换交直流测量 | 保持最后一次测量数据 | 启动通断性蜂鸣器 | 保存参考值 |  | B | 19-万用表的使用方法 | √ | √ | √ | √ | √ | √
910 |  |  | 单选题 | 测量400mA以下的交流电流时，红表笔应接入的端子是（ ） | COM | A | mA μA | VΩ |  | C | 19-万用表的使用方法 | √ | √ | √ | √ | √ | √
911 |  |  | 单选题 | 通断性测试中，蜂鸣器持续响起的条件是（ ） | 电阻大于50欧 | 电阻等于50欧 | 电阻小于50欧 | 读数为0L |  | C | 19-万用表的使用方法 | √ | √ | √ | √ | √ | √
912 |  |  | 单选题 | 测量二极管时，启动二极管测试功能的操作是（ ） | 旋转开关转至Ω档，按二次黄色按钮 | 旋转开关转至V档，按两次黄色按钮 | 旋转开关转至mA档，按一次黄色按钮 | 旋转开关转至电容档，按两次黄色按钮 |  | A | 19-万用表的使用方法 | √ | √ | √ | √ | √ | √
913 |  |  | 单选题 | 万用表使用完毕后，应将档位旋转至（ ） | VΩ档 | COM档 | OFF档 | 自动量程档 |  | C | 19-万用表的使用方法 | √ | √ | √ | √ | √ | √
914 |  |  | 单选题 | 测量电阻前必须执行的操作是（ ） | 校准万用表 | 切断电路电源并放电 | 选择最大量程 | 更换测试表笔 |  | B | 19-万用表的使用方法 | √ | √ | √ | √ | √ | √
915 |  |  | 单选题 | 公共测试表笔（黑色）应始终插入的端子是（ ） | VΩ | COM | A | mA μA |  | B | 19-万用表的使用方法 | √ | √ | √ | √ | √ | √
916 |  |  | 单选题 | 切换手动量程与自动量程的按键是（ ） | HOLD | RANGE | REL | Hz % |  | B | 19-万用表的使用方法 | √ | √ | √ | √ | √ | √
917 |  |  | 单选题 | 测量电容时，读数稳定所需的最长时间是（ ） | 5秒钟 | 10秒钟 | 15秒钟 | 20秒钟 |  | C | 19-万用表的使用方法 | √ | √ | √ | √ | √ | √
918 |  |  | 单选题 | 17B型号万用表测量温度时，热电偶插头带“＋”符号的一端应插入（ ） | COM端子 | VΩ端子 | A端子 | 专用温度端子 |  | D | 19-万用表的使用方法 | √ | √ | √ | √ | √ | √
919 |  |  | 单选题 | 清洁万用表端子时，不应使用的清洁剂是（ ） | 温和清洁剂 | 腐蚀剂 | 湿布 | 干净棉棒 |  | B | 19-万用表的使用方法 | √ | √ | √ | √ | √ | √
920 |  |  | 单选题 | 连接测试表笔时的正确顺序是（ ） | 先接带电表笔，再接公共表笔 | 先接公共表笔，再接带电表笔 | 同时连接两支表笔 | 无固定顺序 |  | B | 19-万用表的使用方法 | √ | √ | √ | √ | √ | √
921 |  |  | 单选题 | 手动量程模式下，增加量程的操作是（ ） | 长按RANGE按键 | 短按RANGE按键 | 按HOLD按键 | 按黄色按键 |  | B | 19-万用表的使用方法 | √ | √ | √ | √ | √ | √
922 |  |  | 单选题 | 电池指示器出现时，应立即执行的操作是（ ） | 校准万用表 | 清洁端子 | 更换电池 | 检查表笔 |  | C | 19-万用表的使用方法 | √ | √ | √ | √ | √ | √
923 |  |  | 多选题 | 万用表使用前的检查项目包括（ ） | 机壳是否损坏、有无裂纹 | 测试表笔绝缘是否完好 | 表笔是否导通 | 测量已知电压验证仪表正常 | 电池电量是否充足 | ABCDE | 19-万用表的使用方法 | √ | √ | √ | √ | √ | √
924 |  |  | 多选题 | 万用表使用的安全注意事项有（ ） | 不施加高于仪表额定值的电压 | 避免在爆炸性气体环境中使用 | 测量时手指保持在表笔保护装置后 | 30V交流以上电压操作需格外小心 | 测量前先验证交流电压是否存在 | ABCDE | 19-万用表的使用方法 | √ | √ | √ | √ | √ | √
925 |  |  | 多选题 | 以下哪些测量前需要切断电路电源并放电（ ） | 电阻测量 | 通断性测试 | 二极管测量 | 电容测量 | 交流电压测量 | ABCD | 19-万用表的使用方法 | √ | √ | √ | √ | √ | √
926 |  |  | 多选题 | 万用表的按键功能包括（ ） | HOLD（保持读数） | RANGE（量程切换） | REL（保存参考值） | Hz %（频率/负载循环测试） | 黄色按键（功能切换） | ABCDE | 19-万用表的使用方法 | √ | √ | √ | √ | √ | √
927 |  |  | 多选题 | 测量交流电流时，需要进行的操作有（ ） | 调节旋钮至电流档 | 按黄色按钮切换交流模式 | 根据电流大小选择合适端子 | 断开待测电路并接入表笔 | 先测量交流电压 | ABCD | 19-万用表的使用方法 | √ | √ | √ | √ | √ | √
928 |  |  | 多选题 | 万用表维护保养的正确做法是（ ） | 用湿布清洁仪表外壳 | 定期清洁端子并涂抹少量机油 | 非专业人员可自行拆卸维修 | 电池电量不足时及时更换 | 用腐蚀剂去除端子污垢 | ABD | 19-万用表的使用方法 | √ | √ | √ | √ | √ | √
929 |  |  | 多选题 | 以下关于表笔连接的说法正确的有（ ） | 黑色表笔始终接COM端子 | 测量电压接VΩ端子 | 测量10A电流接A端子 | 测量二极管红表笔接VΩ端子 | 切断连接时先断公共表笔 | ABCD | 19-万用表的使用方法 | √ | √ | √ | √ | √ | √
930 |  |  | 多选题 | 自动量程模式的特点包括（ ） | 万用表默认开启 | 显示“Auto Range”标识 | 短按RANGE可切换为手动量程 | 长按RANGE两秒退出手动量程 | 无法测量400mV量程 | ABCD | 19-万用表的使用方法 | √ | √ | √ | √ | √ | √
931 |  |  | 判断题 | 测量交直流混合电压时，应先选择直流电压功能再选择交流电压功能。（ ） | √ | × |  |  |  | × | 19-万用表的使用方法 | √ | √ | √ | √ | √ | √
932 |  |  | 判断题 | 测试电阻时，即使电路未断电，也可进行测量。（ ） | √ | × |  |  |  | × | 19-万用表的使用方法 | √ | √ | √ | √ | √ | √
933 |  |  | 判断题 | 万用表默认处于自动量程模式，按下RANGE键可切换为手动量程。（ ） | √ | × |  |  |  | √ | 19-万用表的使用方法 | √ | √ | √ | √ | √ | √
934 |  |  | 判断题 | 测量电容时，无需断开电路电源，直接测量即可。（ ） | √ | × |  |  |  | × | 19-万用表的使用方法 | √ | √ | √ | √ | √ | √
935 |  |  | 判断题 | 通断性测试中，读数为0L表示电路短路。（ ） | √ | × |  |  |  | × | 19-万用表的使用方法 | √ | √ | √ | √ | √ | √
936 |  |  | 判断题 | 连接测试表笔时，应先接公共表笔，再接带电表笔。（ ） | √ | × |  |  |  | √ | 19-万用表的使用方法 | √ | √ | √ | √ | √ | √
937 |  |  | 判断题 | 15B型号万用表也具备频率测量和温度测量功能。（ ） | √ | × |  |  |  | × | 19-万用表的使用方法 | √ | √ | √ | √ | √ | √
938 |  |  | 判断题 | 清洁万用表端子时，可使用干净棉棒擦拭内部并涂抹少量机油。（ ） | √ | × |  |  |  | √ | 19-万用表的使用方法 | √ | √ | √ | √ | √ | √
939 |  |  | 简答题 | 简述万用表使用前的准备工作步骤？ | [5 empty] | （1）检查机壳是否损坏、有无裂纹，确保绝缘完好；（2）检查测试表笔绝缘是否破损、金属是否裸露，验证表笔导通性，损坏则更换；（3）测量已知电压，确认万用表操作正常，不使用异常仪表。 | 19-万用表的使用方法 | √ | √ | √ | √ | √ | √
940 |  |  | 简答题 | 请说明测量交流电压的完整操作流程？ | [5 empty] | （1）将旋转开关转到交流电压档；（2）红色表笔插入VΩ端子，黑色表笔插入COM端子；（3）将探针接触待测电路测试点；（4）读取显示屏上的电压数值；（5）若需测量400mV量程，需手动选择量程。 | 19-万用表的使用方法 | √ | √ | √ | √ | √ | √
941 |  |  | 简答题 | 万用表的一般维护和保养要点有哪些？ | [5 empty] | （1）非专业技师切勿擅自修理，仅可更换电池和保险丝；（2）用湿布和温和清洁剂清洁外壳，禁用腐蚀剂或溶剂；（3）定期清洁端子，清除脏物后用棉棒涂抹少量优质机油；（4）电池指示器出现时立即更换电池，确保读数准确；（5）避免端子弄脏或潮湿，影响测量精度。 | 19-万用表的使用方法 | √ | √ | √ | √ | √ | √
942 |  |  | 单选题 | TOF技术的英文全称是什么？ | Time of First | Time of Flight | Time on Flight | Time off Flight |  | B | 5-光学组件功能介绍 | √ | √
943 |  |  | 单选题 | TOF技术计算距离的核心公式中，距离等于什么？ | （声速×时间）/2 | （光速×时间）/2 | （光速×时间） | （声速×时间） |  | B | 5-光学组件功能介绍 | √ | √
944 |  |  | 单选题 | 在TOF的应用中，以下哪项不属于其应用领域？ | 智能手机人脸识别 | 自动驾驶行人检测 | 普通手电筒照明 | 工业机器人精准定位 |  | C | 5-光学组件功能介绍 | √ | √
945 |  |  | 单选题 | 科沃斯TOF产品型号2495适用的机型不包括以下哪项？ | 开普勒SE | 开普勒S | 法拉第 | 以上均不包括 |  | C | 5-光学组件功能介绍 | √ | √
946 |  |  | 单选题 | 科沃斯TOF产品型号24B6目前处于什么产品进程？ | 批量生产 | 新品阶段 | 研发阶段 | 停产阶段 |  | A | 5-光学组件功能介绍 | √ | √
947 |  |  | 单选题 | Mini-TOF测试流程的第一步是什么？ | 光斑校准 | TOF标定 | TOF激光管校准 | 结构光标定 |  | A | 5-光学组件功能介绍 | √ | √
948 |  |  | 单选题 | 在调激光管的测试标准中，光学镜片到靶纸的距离是多少？ | 50cm | 500cm | 5000cm | 5cm |  | B | 5-光学组件功能介绍 | √ | √
949 |  |  | 单选题 | TOF2.1生产时是否时行补光灯测试 | 是 | 否 | 可测可不测 | 按不同客户选择性测试 |  | B | 5-光学组件功能介绍 | √ | √
950 |  |  | 单选题 | TOF扫图时报转速不良需要更换什么物料？ | 电机 | 底板 | 轴承 | 水平板 |  | C | 5-光学组件功能介绍 | √ | √
951 |  |  | 单选题 | TOF标定的距离是多少？ | 3m | 5m | 2m | 10m |  | C | 5-光学组件功能介绍 | √ | √
952 |  |  | 单选题 | 结构光光功率标定中，左、右初始像素点分别是多少？ | 70，70 | 80，80 | 90，90 | 60，60 |  | B | 5-光学组件功能介绍 | √ | √
953 |  |  | 单选题 | 结构光光功率标定中线宽的要求是？ | 4-6 | 5-7 | 6-8 | 7-9 |  | C | 5-光学组件功能介绍 | √ | √
954 |  |  | 单选题 | 三合一测试中，出现内参重投影不良更换什么物料？ | 摄像头模组 | 激光发射管 | 线激光外罩 | 底板 |  | A | 5-光学组件功能介绍 | √ | √
955 |  |  | 单选题 | 三合一测试中，角度的要求是？ | 20±3% | 20±5% | 10±5% | 10±3% |  | B | 5-光学组件功能介绍 | √ | √
956 |  |  | 单选题 | 当出现“调焦无光”的不良现象时，应更换什么物料？ | 垂直板 | 水平板 | 光学基座或激光管 | 红外线透视窗 |  | C | 5-光学组件功能介绍 | √ | √
957 |  |  | 单选题 | 当出现“调SPAD无光”的不良现象时，除了更换垂直板，还需同步确认以下哪项？ | 光学基座胶是否开裂 | 工装顶针是否接触良好 | 电机是否卡涩 | 镜头是否脏污 |  | B | 5-光学组件功能介绍 | √ | √
958 |  |  | 单选题 | 当出现“电流测试电流值大于0.1”的不良现象时，可更换的物料不包括？ | 垂直板 | 水平板 | 激光管 | 以上均不包括 |  | C | 5-光学组件功能介绍 | √ | √
959 |  |  | 单选题 | 当出现“扫图无绿点”的不良现象时，应采取的措施是？ | 更换激光管 | 更换光学基座，光学基座重新烧录 | 更换垂直板 | 更换水平板 |  | B | 5-光学组件功能介绍 | √ | √
960 |  |  | 多选题 | 以下关于TOF技术原理的描述，正确的有（ ） | 传感器向目标发射脉冲信号，如红外光 | 接收器捕捉反射信号并记录往返时间 | 通过已知光速，计算时间差转换为距离 | 距离计算公式为距离=（光速×时间）/2 |  | ABCD | 5-光学组件功能介绍 | √ | √
961 |  |  | 多选题 | TOF在3D传感与成像领域的应用包括（ ） | 智能手机人脸识别 | AR/VR设备三维建模 | 自动驾驶路径规划 | 工业机器人抓取操作 |  | AB | 5-光学组件功能介绍 | √ | √
962 |  |  | 多选题 | 科沃斯处于批量生产阶段的TOF产品型号有（ ） | 2495 | 2417 | 24B6 | 2359 |  | ABCD | 5-光学组件功能介绍 | √ | √
963 |  |  | 多选题 | Mini-TOF测试流程包括以下哪些步骤（ ） | TOF激光管校准 | SPAD校准 | TOF标定 | 扫图测试 |  | ABCD | 5-光学组件功能介绍 | √ | √
964 |  |  | 多选题 | 调激光管的测试标准包括（ ） | 调整激光管焦距 | 光学镜片到靶纸距离500cm | 激光管中心坐标（-1.5，-0.5），固化后约（-2.5，-0.5） | 激光管调整后无杂光，光斑清晰 |  | ABCD | 5-光学组件功能介绍 | √ | √
965 |  |  | 多选题 | 当出现“TOF标定不良”现象时，可能的处理方式有（ ） | 更换穴重新标定 | 更换垂直板 | 确认垂直板是否有撞件、激光管虚汗、漏焊 | 确认光学基座胶是否开裂 |  | ABCD | 5-光学组件功能介绍 | √ | √
966 |  |  | 多选题 | 以下属于“三合一测试”不良现象及对应处理方式的有（ ） | 重投影不良，更换摄像头或透视窗 | 激光管短，更换激光管或摄像头 | 精度超标，回流光功率，更换激光管 | 测距不良，回流光功率 |  | ABCD | 5-光学组件功能介绍 | √ | √
967 |  |  | 多选题 | 当出现“主线退回不良”中的“避障标定失败”现象时，应采取的措施有（ ） | 更换避障传感器 | 进行避障传感器测试 | 返修时注意查看镜头是否脏污、pin口损坏 | 回流扫图 |  | ABC | 5-光学组件功能介绍 | √ | √
968 |  |  | 判断题 | 题目: TOF技术只能产生深度信息，无法结合传统相机拍摄呈现物体三维轮廓。; 选项A: √; 选项B: ×; 答案: ×; 来源: 5-光学组件功能介绍; 初级 一级: √; 初级 二级: √
969 |  |  | 判断题 | 题目: 车载TOF传感器可检测行人、车辆的位置和速度，辅助自动驾驶路径规划。; 选项A: √; 选项B: ×; 答案: √; 来源: 5-光学组件功能介绍; 初级 一级: √; 初级 二级: √
970 |  |  | 判断题 | 题目: 科沃斯TOF产品型号2473适用机型为哥白尼，且处于批量生产阶段。; 选项A: √; 选项B: ×; 答案: √; 来源: 5-光学组件功能介绍; 初级 一级: √; 初级 二级: √
971 |  |  | 判断题 | 题目: Mini-TOF测试流程中，结构光标定在TOF标定之后进行。; 选项A: √; 选项B: ×; 答案: √; 来源: 5-光学组件功能介绍; 初级 一级: √; 初级 二级: √
972 |  |  | 判断题 | 题目: 调SPAD的测试标准中，质心无需落在图示方格内。; 选项A: √; 选项B: ×; 答案: ×; 来源: 5-光学组件功能介绍; 初级 一级: √; 初级 二级: √
973 |  |  | 判断题 | 题目: TOF标定的目的是调整TOF静态距离下的测试误差。; 选项A: √; 选项B: ×; 答案: √; 来源: 5-光学组件功能介绍; 初级 一级: √; 初级 二级: √
974 |  |  | 判断题 | 题目: 当出现“扫图角度偏移量超出范围”的不良现象时，可更换底板或水平板，并进行底板测试和电流测试。; 选项A: √; 选项B: ×; 答案: ×; 来源: 5-光学组件功能介绍; 初级 一级: √; 初级 二级: √
975 |  |  | 判断题 | 题目: “主线退回不良”中的“调水平不良”现象，处理方式为回流标定测试。; 选项A: √; 选项B: ×; 答案: ×; 来源: 5-光学组件功能介绍; 初级 一级: √; 初级 二级: √
976 |  |  | 简答题 | 题目: 简述TOF技术的基本原理。; 答案: TOF技术的基本原理是基于公式“距离=（光速×时间）/2”。传感器向目标发射脉冲信号（如红外光），接收器捕捉反射信号并记录信号往返的时间，再通过已知的光速，计算出时间差，进而将时间差转换为距离，以此获取被拍摄景物的距离信息，产生深度信息；结合传统相机拍摄，还能呈现物体三维轮廓。; 来源: 5-光学组件功能介绍; 初级 一级: √; 初级 二级: √
977 |  |  | 简答题 | 题目: 科沃斯TOF产品分类中，3.3型号处于什么阶段号及适用机型是什么？; 答案: 3.3TOF处于批量生产阶段，适用机型为普朗克。; 来源: 5-光学组件功能介绍; 初级 一级: √; 初级 二级: √
978 |  |  | 简答题 | 题目: 当出现“调焦散光”的不良现象时，应更换什么物料？若出现“光功率标定左或右噪点不良”，应更换什么物料？; 答案: 当出现“调焦散光”的不良现象时，应更换光学基座或激光管。若出现“光功率标定左或右噪点不良”，应更换摄像头或激光管。; 来源: 5-光学组件功能介绍; 初级 一级: √; 初级 二级: √
979 |  |  | 单选题 | TOF 技术中，传感器通过计算光线的什么参数来换算被拍摄景物的距离（ ） | 传播速度差异 | 发射和反射时间差或相位差 | 波长变化 | 亮度变化 |  | B | 5-光学组件功能介绍 | √ | √
980 |  |  | 单选题 | TOF3.3型号是用在哪个产品上的（ ） | 开普勒SE | 法拉第 | 普朗克 | 玻尔 |  | C | 5-光学组件功能介绍 | √ | √
981 |  |  | 单选题 | 科沃斯的TOF组件是在几期的车间生产的（ ） | 四期 | 五期 | 六期 | 七期 |  | B | 5-光学组件功能介绍 | √ | √
982 |  |  | 单选题 | TOF是哪个产品上的需要用到的组件 | 割草机 | 窗宝 | 基站 | 地宝 |  | D | 5-光学组件功能介绍 | √ | √
983 |  |  | 单选题 | 地宝组装需要用到几个TOF组件（ ） | 1 | 20 | 30 | 40 |  | A | 5-光学组件功能介绍 | √ | √
984 |  |  | 单选题 | TOF组件生产需要几个轴承（ ） | 1 | 20 | 30 | 40 |  | A | 5-光学组件功能介绍 | √ | √
985 |  |  | 单选题 | TOF2.1组件有几个线激光管（ ） | 10 | 2 | 30 | 40 |  | B | 5-光学组件功能介绍 | √ | √
986 |  |  | 单选题 | TOF组件生产需要几个电机（ ） | 1 | 20 | 30 | 40 |  | A | 5-光学组件功能介绍 | √ | √
987 |  |  | 单选题 | 下面哪一项不属于TOF的生产物料 | 红外透视窗 | 水平板 | 滤光镜片 | 蠕动泵 |  | D | 5-光学组件功能介绍 | √ | √
988 |  |  | 单选题 | TOF需要测试补光灯的是哪个机型（ ） | 2.1 | 2.3 | 2.5 | 3.1 |  | C | 5-光学组件功能介绍 | √ | √
989 |  |  | 单选题 | 在调焦站测试光斑大小时，测试距离是多少（ ） | 5m | 10m | 15m | 20m |  | B | 10-光学组件test plan | √ | √
990 |  |  | 单选题 | 调焦站中，正常光斑的尺寸是（ ） | 1cm宽、3cm长的横向矩形 | 1cm宽、3cm长的竖向矩形 | 3cm宽、1cm长的横向矩形 | 3cm宽、1cm长的竖向矩形 |  | B | 10-光学组件test plan | √ | √
991 |  |  | 单选题 | 调焦站调节光斑位置时，要求光斑中心调在坐标纸的哪个位置（ ） | (0,1cm) | (1,0cm) | (0,0cm) | (1,1cm) |  | C | 10-光学组件test plan | √ | √
992 |  |  | 单选题 | 调焦站测试能量值时，调节接收板的目的是（ ） | 使能量值调为最小 | 使能量值调为最大 | 使能量值稳定在2000 | 使能量值稳定在1500 |  | B | 10-光学组件test plan | √ | √
993 |  |  | 单选题 | 调焦站能量值正常情况下应满足（ ） | >25 | >2600 | >27 | >28 |  | B | 10-光学组件test plan | √ | √
994 |  |  | 单选题 | 标定站使用的两种反射率纸，白色反射率纸的反射率是（ ） | 90% | 95% | 98% | 100% |  | B | 10-光学组件test plan | √ | √
995 |  |  | 单选题 | 标定站使用的两种反射率纸，黑色反射率纸的反射率是（ ） | 3% | 5% | 8% | 10% |  | A | 10-光学组件test plan | √ | √
996 |  |  | 单选题 | 扫图站角度偏差要求角度绝对值≤（ ） | 1° | 2° | 3° | 4° |  | B | 10-光学组件test plan | √ | √
997 |  |  | 单选题 | 标定站研发标定程序计算拟合曲线的最大误差需控制在（ ）以内 | 300mm | 400mm | 50mm | 600mm |  | C | 10-光学组件test plan | √ | √
998 |  |  | 单选题 | 扫图站转速控制中，偏差超出±30rpm，超出几次即为NG（ ） | 1次 | 2次 | 3次 | 4次 |  | A | 10-光学组件test plan | √ | √
999 |  |  | 单选题 | 扫图站匹配率要求中，整体匹配率需在（ ） | 70%以上 | 80%以上 | 90%以上 | 95%以上 |  | B | 10-光学组件test plan | √ | √
1000 |  |  | 单选题 | 扫图站匹配率要求中，单边匹配率需在（ ） | 50%以上 | 60%以上 | 70%以上 | 80%以上 |  | B | 10-光学组件test plan | √ | √
1001 |  |  | 单选题 | 扫图站组件电流值测试时，电源供电电压是（ ） | 3V | 4V | 5V | 6V |  | C | 10-光学组件test plan | √ | √
1002 |  |  | 单选题 | 听异音站确认异音的测试环境是（ ） | 普通车间 | 静音房 | 办公室 | 室外 |  | B | 10-光学组件test plan | √ | √
1003 |  |  | 多选题 | 调焦站测试光斑大小时，规格要求包括（ ） | 光斑要求最小 | 无缺失 | 无偏斜 | 无杂散光 |  | ABCD | 10-光学组件test plan | √ | √
1004 |  |  | 多选题 | 标定站距离标定的距离范围包括从多少到多少毫米（ ） | 100mm | 2000mm | 8000mm | 10000mm |  | ABC | 10-光学组件test plan | √ | √
1005 |  |  | 多选题 | 扫图站匹配率的规格要求有（ ） | 整体匹配率在 80% 以上 | 单边在 60% 以上 | 300~6500mm 距离精度允许偏差 ±60mm 以内 | 标准差要求≤20mm |  | ABCD | 10-光学组件test plan | √ | √
1006 |  |  | 多选题 | 扫图站无效数据占比要求包括（ ） | 整体占比≤10% | 单边占比≤10% | 整体占比≤15% | 单边占比≤15% |  | ABC | 10-光学组件test plan | √ | √
1007 |  |  | 多选题 | 调焦站能量值的测试要求和规格包括（ ） | 在 10m 处调节接收板 | 能量值调为最大 | 正常能量值 > 2700 | 在 5m 处调节接收板 |  | AC | 10-光学组件test plan | √ | √
1008 |  |  | 多选题 | 扫图站测试能量值时，测试条件包括（ ） | 工装在1米处挡板上贴95%反射率纸 | 取4°~9.75°共24个点 | 测试50圈 | 取3°~8.75°共20个点 |  | ABC | 10-光学组件test plan | √ | √
1009 |  |  | 多选题 | 扫图站测试能量值的规格要求包括（ ） | 50圈的平均能量值≥135 | 50圈的平均能量值≥125 | 占比≥80% | 占比≥70% |  | AC | 10-光学组件test plan | √ | √
1010 |  |  | 多选题 | 听异音站的测试相关要求包括（ ） | 在静音房测试 | 组件正常工作时测试 | 人耳听是否有异音 | 根据限度样做挑选 |  | ABCD | 10-光学组件test plan | √ | √
1011 |  |  | 判断题 | 题目: 调焦站测试光斑大小时，只要光斑调至最小即可，无需关注是否有缺失、偏斜等异常。（ ）; 选项A: √; 选项B: ×; 答案: ×; 来源: 10-光学组件test plan; 初级 一级: √; 初级 二级: √
1012 |  |  | 判断题 | 题目: 标定站距离标定只需要在100mm到8000mm距离内选择部分固定距离进行标定即可。（ ）; 选项A: √; 选项B: ×; 答案: ×; 来源: 10-光学组件test plan; 初级 一级: √; 初级 二级: √
1013 |  |  | 判断题 | 题目: 扫图站中，产品本身会在转速偏差超出±10rpm后自动调速。（ ）; 选项A: √; 选项B: ×; 答案: √; 来源: 10-光学组件test plan; 初级 一级: √; 初级 二级: √
1014 |  |  | 判断题 | 题目: 扫图站匹配率的标准差要求≤20mm。（ ）; 选项A: √; 选项B: ×; 答案: √; 来源: 10-光学组件test plan; 初级 一级: √; 初级 二级: √
1015 |  |  | 判断题 | 题目: 扫图站组件电流值测试时，组件处于转动状态。（ ）; 选项A: √; 选项B: ×; 答案: ×; 来源: 10-光学组件test plan; 初级 一级: √; 初级 二级: √
1016 |  |  | 判断题 | 题目: 标定站使用的黑色反射率纸反射率为 5%。（ ）; 选项A: √; 选项B: ×; 答案: ×; 来源: 10-光学组件test plan; 初级 一级: √; 初级 二级: √
1017 |  |  | 判断题 | 题目: 听异音站进行噪声测试时，有具体的规格要求数值。（ ）; 选项A: √; 选项B: ×; 答案: ×; 来源: 10-光学组件test plan; 初级 一级: √; 初级 二级: √
1018 |  |  | 判断题 | 题目: 标定站能量值管控仅对500~2000mm距离内的能量值有要求。（ ）; 选项A: √; 选项B: ×; 答案: √; 来源: 10-光学组件test plan; 初级 一级: √; 初级 二级: √
1019 |  |  | 简答题 | 题目: 简述调焦站光斑位置的测试方法或条件以及规格要求; 答案: 测试方法或条件：把光斑中心调在坐标纸位置 (0,0cm)；规格要求：光斑中心在坐标纸位置 (0,0cm); 来源: 10-光学组件test plan; 初级 一级: √; 初级 二级: √
1020 |  |  | 简答题 | 题目: 听异音站确认异音的测试方法是什么，依据什么进行挑选？; 答案: 测试方法：在静音房，组件正常工作时，人耳听是否有异音；挑选依据：根据限度样做挑选; 来源: 10-光学组件test plan; 初级 一级: √; 初级 二级: √
1021 |  |  | 简答题 | 题目: 扫图站转速控制中，产品本身在什么情况下会自动调速？; 答案: 产品本身会在转速偏差超出 ±10rpm 后自动调速; 来源: 10-光学组件test plan; 初级 一级: √; 初级 二级: √
1022 |  |  | 单选题 | TOF2.1是否需要进行补光灯测试（ ） | 需要 | 不需要 | 可测可不测 | 根据客户要求 |  | B | 10-光学组件test plan | √ | √
1023 |  |  | 单选题 | TOF2.5完成标定测试后，下一站是（ ） | 光功率 | 三合一 | AI内参 | 补光灯 |  | C | 10-光学组件test plan | √ | √
1024 |  |  | 单选题 | 下列不属于TOF3.3机型的测试站是（ ） | 标定 | AI内参 | 三合一 | 扫图 |  | C | 10-光学组件test plan | √ | √
1025 |  |  | 单选题 | 下列不属于TOF2.1机型的测试站是（ ） | 光功率 | 三合一 | 扫图 | 水平 |  | D | 10-光学组件test plan | √ | √
1026 |  |  | 单选题 | 下列不属于TOF2.5机型的测试站是（ ） | 光功率 | AI内参 | 补光灯 | 扫图 |  | A | 10-光学组件test plan | √ | √
1027 |  |  | 单选题 | 下列不属于TOF2.7机型的测试站是（ ） | 光功率 | 三合一 | 补光灯 | 扫图 |  | C | 10-光学组件test plan | √ | √
1028 |  |  | 单选题 | 下列不属于TOF2.3机型的测试站是（ ） | 光功率 | 三合一 | AI内参 | 扫图 |  | C | 10-光学组件test plan | √ | √
1029 |  |  | 单选题 | 下列不属于TOF3.1机型的测试站是（ ） | 标定 | AI内参 | 三合一 | 扫图 |  | C | 10-光学组件test plan | √ | √
1030 |  |  | 单选题 | 下列不属于TOF2.2机型的测试站是（ ） | 标定 | AI内参 | 三合一 | 扫图 |  | C | 10-光学组件test plan | √ | √
1031 |  |  | 单选题 | TOF2.5是用在哪款产品上的（ ） | 白泽 | 开普勒 | 达芬奇 | 普朗克基站 |  | B | 10-光学组件test plan | √ | √
1032 |  |  | 单选题 | 以下哪一角色不属于返工流程中的参与方（ ） | 需求方 | 财务 | PE | 生产 | 计划 | B | 25-返工方案PPT | √ | √ | √
1033 |  |  | 单选题 | 返工流程中，以下哪项文件是核心指导文件之一（ ） | 员工考勤表 | 返工方案 | 采购合同 | 市场调研报告 | 销售报表 | B | 25-返工方案PPT | √ | √ | √
1034 |  |  | 单选题 | 在QMS中查询SOP，地宝以什么字母开头（ ） | ZJ | CH | FM | SY | WW | A | 25-返工方案PPT | √ | √ | √
1035 |  |  | 单选题 | 书写返工方案返工流程时注意事项不包括（ ） | 电池需补电 | 地宝需排水 | 地宝需使用清除U盘 | 地宝基站需更换SN | TOF组件回流重新测试 | E | 25-返工方案PPT | √ | √ | √
1036 |  |  | 单选题 | ECN记录中，以下哪项是申请人基本信息里必须包含的（ ） | 员工家庭住址 | ECR编号 | 员工工资 | 部门人数 | 联系方式 | B | 25-返工方案PPT | √ | √ | √
1037 |  |  | 单选题 | 返工车间在公司的位置（ ） | 2-5 | 4-4 | 3-3 | 1-4 | 1-5 | E | 25-返工方案PPT | √ | √ | √
1038 |  |  | 单选题 | 返工方案是由哪个部门制定（ ） | 测试部 | 模具制作部 | 工业工程部 | 制造工程 | 生产部 | D | 25-返工方案PPT | √ | √ | √
1039 |  |  | 单选题 | 返工时，烧录程序时需按照（）烧录 | QCN | BOM | ECR | ECN | PTN | A | 25-返工方案PPT | √ | √ | √
1040 |  |  | 单选题 | 认证证书的存储位置是（ ） | 本地硬盘 | 小科网盘 | U盘 | 服务器特定文件夹 | 移动硬盘 | B | 25-返工方案PPT | √ | √ | √
1041 |  |  | 单选题 | 差异物料对比时，使用的Excel函数是（ ） | SUM | VLOOKUP | IF | COUNT | AVERAGE | B | 25-返工方案PPT | √ | √ | √
1042 |  |  | 单选题 | ECN记录中，“是否涉及认证”的选项不包括以下哪级（ ） | 1级 | 2级 | 3级 | 4级 | 0级 | D | 25-返工方案PPT | √ | √ | √
1043 |  |  | 单选题 | ECN记录中，新料导入方式不包括以下哪项（ ） | 立即切换 | 条件切入 | 自然切换 | 强制切换 | 不涉及 | D | 25-返工方案PPT | √ | √ | √
1044 |  |  | 单选题 | 返工注意事项不包括以下哪项（ ） | 工艺流程 | 员工绩效 | ECN记录 | 认证证书 | 差异物料 | B | 25-返工方案PPT | √ | √ | √
1045 |  |  | 单选题 | ECN记录中，“老物料处理意见”的选项不包括以下哪项（ ） | 暂时隔离 | 消耗 | 报废 | 随意丢弃 | 退货 | D | 25-返工方案PPT | √ | √ | √
1046 |  |  | 多选题 | 以下属于返工流程参与方的有（ ） | 需求方 | 计划 | PE | IE | 生产 | ABCDE | 25-返工方案PPT | √ | √ | √
1047 |  |  | 多选题 | 返工注意事项包含的内容有（ ） | 工艺流程 | ECN记录 | 认证证书 | 差异物料 | 客户反馈 | ABCD | 25-返工方案PPT | √ | √ | √
1048 |  |  | 多选题 | 地宝流程中，包含的测试类工序有（ ） | FCT测试 | 跑机测试 | 外参测试 | 环麦测试 | AI测试 | ABCDE | 25-返工方案PPT | √ | √ | √
1049 |  |  | 多选题 | ECN记录中，申请人基本信息包含的内容有（ ） | ECR编号 | 申请人 | 申请部门 | 申请部门审批 | 申请人联系方式 | ABCD | 25-返工方案PPT | √ | √ | √
1050 |  |  | 多选题 | 新料导入方式包括以下哪些选项（ ） | 立即切换 | 条件切入 | 自然切换 | 不涉及 | 分批切换 | ABCD | 25-返工方案PPT | √ | √ | √
1051 |  |  | 多选题 | 差异物料表格中，零件描述包含的信息有（ ） | 产品型号 | 颜色 | 工艺 | 材质 | 环保级别 | ABCDE | 25-返工方案PPT | √ | √ | √
1052 |  |  | 多选题 | 认证证书相关的正确表述有（ ） | 存储于小科网盘 | 属于返工注意事项之一 | 无需定期更新 | 与产品合规性相关 | 可随意复制传播 | ABD | 25-返工方案PPT | √ | √ | √
1053 |  |  | 判断题 | 题目: 返工流程中，返工单和返工方案都是核心文件。（ ）; 选项A: √; 选项B: ×; 答案: √; 来源: 25-返工方案PPT; 初级 一级: √; 初级 二级: √; 中级 三级: √
1054 |  |  | 判断题 | 题目: 地宝流程的最后一道工序是“打包”。（ ）; 选项A: √; 选项B: ×; 答案: √; 来源: 25-返工方案PPT; 初级 一级: √; 初级 二级: √; 中级 三级: √
1055 |  |  | 判断题 | 题目: ECN记录中，“是否涉及认证”的选项包括1级、2级、3级。（ ）; 选项A: √; 选项B: ×; 答案: √; 来源: 25-返工方案PPT; 初级 一级: √; 初级 二级: √; 中级 三级: √
1056 |  |  | 判断题 | 题目: 差异物料对比时，使用的Excel函数是“SUM”。（ ）; 选项A: √; 选项B: ×; 答案: ×; 来源: 25-返工方案PPT; 初级 一级: √; 初级 二级: √; 中级 三级: √
1057 |  |  | 判断题 | 题目: ECN的存储路径为“\SERV-PLM-NAS\RDDocments\技术资料\工程变更单”。（ ）; 选项A: √; 选项B: ×; 答案: √; 来源: 25-返工方案PPT; 初级 一级: √; 初级 二级: √; 中级 三级: √
1058 |  |  | 判断题 | 题目: 认证证书存储于本地硬盘，无需网络即可访问。（ ）; 选项A: √; 选项B: ×; 答案: ×; 来源: 25-返工方案PPT; 初级 一级: √; 初级 二级: √; 中级 三级: √
1059 |  |  | 判断题 | 题目: 返工注意事项中，差异物料不属于需要关注的内容。（ ）; 选项A: √; 选项B: ×; 答案: ×; 来源: 25-返工方案PPT; 初级 一级: √; 初级 二级: √; 中级 三级: √
1060 |  |  | 简答题 | 题目: 简述返工流程的参与方及核心文件。; 答案: 返工流程参与方：需求方、计划、PE、IE、生产。核心文件：返工单、返工方案、补料清单。; 来源: 25-返工方案PPT; 初级 一级: √; 初级 二级: √; 中级 三级: √
1061 |  |  | 简答题 | 题目: 说明ECN记录应包含哪些关键部分（至少写出三项）？; 答案: 1.申请人基本信息：包括ECR编号、申请人、申请部门、申请部门审批；2.变更原因说明：明确变更的具体原因；3.变更方案：说明具体的变更内容；4.变更影响范围：包含项目编号、子项目编号、是否涉及认证等；5.物料处理方式：新料导入方式、老物料处理意见等；6.对售后的影响：评估变更对后续售后工作的影响。; 来源: 25-返工方案PPT; 初级 一级: √; 初级 二级: √; 中级 三级: √
1062 |  |  | 简答题 | 题目: 简述地宝流程的主要工序（至少列出10个）。; 答案: 拉包→拆箱→FCT测试→跑机测试→外观检查→更换功能及外观不良组件→电池补电→组装→更换SN→烧录底板程序→升级核心板程序→外参测试→环麦测试→标定、测距→AI测试→复位→打包（任选10个及以上即可）。; 来源: 25-返工方案PPT; 初级 一级: √; 初级 二级: √; 中级 三级: √
1063 |  |  | 单选题 | 自然界中物质按导电性能分类，不包括以下哪类（ ） | 导体 | 半导体 | 超导体 | 绝缘体 | 以上均包括 | C | 26-二极管和三极管基础知识PPT |  |  | √ | √ | √
1064 |  |  | 单选题 | 半导体独有的导电特性是（ ） | 导电性不可控 | 无参杂性 | 光敏性 | 不受温度影响 | 导电性固定不变 | C | 26-二极管和三极管基础知识PPT |  |  |  | √ | √
1065 |  |  | 单选题 | 二极管具有单向导电性，当它处于正向导通状态时，电流的流向是（ ） | 从二极管的阴极流向阳极 | 从二极管的阳极流向阴极 | 可以双向流动 | 无法确定 | 不流动 | B | 26-二极管和三极管基础知识PPT |  |  | √ | √ | √
1066 |  |  | 单选题 | PN结加正向电压时的状态是（ ） | 截止，耗尽层变宽 | 导通，耗尽层变窄 | 截止，耗尽层变窄 | 导通，耗尽层变宽 | 不确定 | B | 26-二极管和三极管基础知识PPT |  |  |  | √ | √
1067 |  |  | 单选题 | 下列哪种二极管主要用于稳压作用（ ） | 整流二极管 | 稳压二极管 | 发光二极管 | 光电二极管 |  | B | 26-二极管和三极管基础知识PPT |  |  | √ | √ | √
1068 |  |  | 单选题 | 二极管反向击穿时的电压称为（ ） | 死区电压 | 正向压降 | 反向饱和电压 | 反向击穿电压（VBR） | 额定电压 | D | 26-二极管和三极管基础知识PPT |  |  | √ | √ | √
1069 |  |  | 单选题 | 用数字式万用表检测二极管时，红表笔对应表内电源的（ ） | 正极 | 负极 | 正极或负极均可 | 无对应关系 | 接地端 | A | 26-二极管和三极管基础知识PPT |  |  | √ | √ | √
1070 |  |  | 单选题 | NPN型三极管放大的外部条件是（ ） | 发射结反偏，集电结正偏 | 发射结正偏，集电结反偏 | 发射结反偏，集电结反偏 | 发射结正偏，集电结正偏 | 无特定要求 | B | 26-二极管和三极管基础知识PPT |  |  | √ | √ | √
1071 |  |  | 单选题 | 三极管有三个电极，分别是发射极、基极和集电极，通常用字母（ ）分别表示 | e、b、c | b、e、c | c、b、e | e、c、b |  | A | 26-二极管和三极管基础知识PPT |  |  | √ | √ | √
1072 |  |  | 单选题 | 硅NPN型三极管正常工作时，发射结电压（UBE）约为（ ） | 0.2~0.3V | 0.5~0.6V | 0.6~0.7V | 1.0~1.2V | 0.1~0.2V | C | 26-二极管和三极管基础知识PPT |  |  | √ | √ | √
1073 |  |  | 单选题 | 三极管工作在放大状态时，发射结和集电结的偏置情况是（ ） | 发射结正向偏置，集电结反向偏置 | 发射结反向偏置，集电结正向偏置 | 发射结和集电结都正向偏置 | 发射结和集电结都反向偏置 |  | A | 26-二极管和三极管基础知识PPT |  |  | √ | √ | √
1074 |  |  | 单选题 | 以下哪项是三极管的电流放大系数（ ） | ICBO | ICEO | β | IS | UBE | C | 26-二极管和三极管基础知识PPT |  |  | √ | √ | √
1075 |  |  | 单选题 | 二极管的主要参数中，长期使用时允许流过的最大正向平均电流是（ ） | 反向击穿电压（VBR） | 最大整流电流（IOM） | 反向饱和电流（IS） | 正向压降（UF） | 额定功率 | B | 26-二极管和三极管基础知识PPT |  |  | √ | √ | √
1076 |  |  | 单选题 | 当二极管两端加反向电压，且反向电压小于反向击穿电压时，二极管处于（ ）状态 | 正向导通 | 反向截止 | 反向击穿 | 不确定 |  | B | 26-二极管和三极管基础知识PPT |  |  | √ | √ | √
1077 |  |  | 单选题 | 三极管截止区的工作条件是（ ） | 发射结正偏，集电结反偏 | 发射结反偏，集电结反偏 | 发射结正偏，集电结正偏 | 发射结反偏，集电结正偏 | IB>0 | B | 26-二极管和三极管基础知识PPT |  |  | √ | √ | √
1078 |  |  | 单选题 | 以下哪种二极管可利用反向击穿特性工作（ ） | 整流二极管 | 稳压二极管 | 发光二极管 | 光电二极管 | 检波二极管 | B | 26-二极管和三极管基础知识PPT |  |  | √ | √ | √
1079 |  |  | 单选题 | 三极管集-射极反向截止电流是（ ） | ICBO | ICEO | IB | IC | IE | B | 26-二极管和三极管基础知识PPT |  |  |  | √ | √
1080 |  |  | 单选题 | 用指针式万用表检测二极管好坏时，应选用哪个挡位（ ） | R×1挡 | R×10挡 | R×100或R×1k挡 | R×10k挡 | 电流挡 | C | 26-二极管和三极管基础知识PPT |  |  | √ | √ | √
1081 |  |  | 多选题 | 半导体的导电特性包括（ ） | 光敏性 | 热敏性 | 参杂性 | 导电性可控 | 导电性不可控 | ABCD | 26-二极管和三极管基础知识PPT |  |  |  | √ | √
1082 |  |  | 多选题 | 二极管按材料分类可分为（ ） | 硅二极管 | 锗二极管 | 面接触型二极管 | 点接触型二极管 | 平面型二极管 | AB | 26-二极管和三极管基础知识PPT |  |  | √ | √ | √
1083 |  |  | 多选题 | 二极管的主要参数包括（ ） | 最大整流电流（IOM） | 反向击穿电压（VBR） | 反向饱和电流（IS） | 电流放大系数（β） | 死区电压（Vth） | ABC | 26-二极管和三极管基础知识PPT |  |  |  | √ | √
1084 |  |  | 多选题 | 三极管输出特性曲线的工作区包括（ ） | 放大区 | 截止区 | 饱和区 | 死区 | 击穿区 | ABC | 26-二极管和三极管基础知识PPT |  |  | √ | √ | √
1085 |  |  | 多选题 | 以下属于二极管用途的有（ ） | 整流 | 检波 | 限幅 | 钳位 | 电流放大 | ABCD | 26-二极管和三极管基础知识PPT |  |  |  | √ | √
1086 |  |  | 多选题 | 影响三极管ICEO的因素有（ ） | 温度 | 基极电流（IB） | 集电极电压（UCE） | 制造工艺 | 材料类型 | ABCD | 26-二极管和三极管基础知识PPT |  |  |  | √ | √
1087 |  |  | 多选题 | 判断二极管工作状态的依据包括（ ） | 阳极电位高于阴极电位（正向偏置） | 阳极电位低于阴极电位（反向偏置） | 正向管压降（硅管0.6~0.7V，锗管0.2~0.3V） | 反向饱和电流大小 | 电流放大系数 | ABC | 26-二极管和三极管基础知识PPT |  |  |  | √ | √
1088 |  |  | 多选题 | 下列属于二极管特性的有（ ） | 单向导电性 | 反向击穿特性 | 电流放大特性 | 电压放大特性 |  | AB | 26-二极管和三极管基础知识PPT |  |  | √ | √ | √
1089 |  |  | 判断题 | 题目: N型半导体带负电，P型半导体带正电。（ ）; 选项A: √; 选项B: ×; 答案: ×; 来源: 26-二极管和三极管基础知识PPT; 中级 三级: √; 中级 四级: √; 高级 五级: √
1090 |  |  | 判断题 | 题目: PN结加反向电压时，反向电流很小，可近似认为截止。（ ）; 选项A: √; 选项B: ×; 答案: √; 来源: 26-二极管和三极管基础知识PPT; 中级 三级: √; 中级 四级: √; 高级 五级: √
1091 |  |  | 判断题 | 题目: 硅二极管的反向饱和电流比锗二极管大。（ ）; 选项A: √; 选项B: ×; 答案: ×; 来源: 26-二极管和三极管基础知识PPT; 中级 三级: √; 中级 四级: √; 高级 五级: √
1092 |  |  | 判断题 | 题目: 三极管的电流放大作用实质是用微小的IB控制较大的IC。（ ）; 选项A: √; 选项B: ×; 答案: √; 来源: 26-二极管和三极管基础知识PPT; 中级 三级: √; 中级 四级: √; 高级 五级: √
1093 |  |  | 判断题 | 题目: 三极管放大区的集电结处于正向偏置状态。（ ）; 选项A: √; 选项B: ×; 答案: ×; 来源: 26-二极管和三极管基础知识PPT; 中级 三级: √; 中级 四级: √; 高级 五级: √
1094 |  |  | 判断题 | 题目: 三极管的电流放大系数 β 是一个固定不变的数值，不随工作条件变化。（ ）; 选项A: √; 选项B: ×; 答案: ×; 来源: 26-二极管和三极管基础知识PPT; 中级 三级: √; 中级 四级: √; 高级 五级: √
1095 |  |  | 判断题 | 题目: 理想二极管正向导通时管压降为0，反向截止时相当于开路。（ ）; 选项A: √; 选项B: ×; 答案: √; 来源: 26-二极管和三极管基础知识PPT; 中级 三级: √; 中级 四级: √; 高级 五级: √
1096 |  |  | 判断题 | 题目: 三极管ICBO受温度影响小，稳定性好。（ ）; 选项A: √; 选项B: ×; 答案: ×; 来源: 26-二极管和三极管基础知识PPT; 中级 三级: √; 中级 四级: √; 高级 五级: √
1097 |  |  | 简答题 | 题目: 二极管的核心特性是什么？请用简单例子说明该特性的应用。; 答案: 答：二极管的核心特性是单向导电性，即电流只能从二极管的阳极流入、阴极流出，反向则几乎无法导通。例如，在手机充电器的整流电路中，就利用二极管的单向导电性，将家用 220V 交流电转换为直流电，为手机电池充电。; 来源: 26-二极管和三极管基础知识PPT; 中级 三级: √; 中级 四级: √; 高级 五级: √
1098 |  |  | 简答题 | 题目: 三极管有哪三个电极？分别用什么字母表示？; 答案: 三极管有三个电极，分别是发射极、基极和集电极；对应的字母表示为：发射极（Emitter）用 “e” 表示，基极（Base）用 “b” 表示，集电极（Collector）用 “c” 表示; 来源: 26-二极管和三极管基础知识PPT; 中级 三级: √; 中级 四级: √; 高级 五级: √
1099 |  |  | 简答题 | 题目: 三极管要实现放大功能，发射结和集电结需要满足怎样的偏置条件？; 答案: 三极管工作在放大状态（实现放大功能）的偏置条件是：发射结正向偏置，集电结反向偏置。简单来说，就是给发射结加正向电压（让载流子容易扩散），给集电结加反向电压（让载流子容易被收集）。; 来源: 26-二极管和三极管基础知识PPT; 中级 三级: √; 中级 四级: √; 高级 五级: √
1100 |  |  | 单选题 | 在MOS管电路符号中，判断D极的关键特征是（ ） | 与G极相邻的极 | 单独引线的那边 | 两根线相交的极 | 带有箭头的极 |  | B | 27-MOS管电路工作原理及详解 |  |  | √ | √ | √
1101 |  |  | 单选题 | MOS 管的核心结构中，用于控制导电沟道形成的关键电极是（ ） | 源极（S） | 漏极（D） | 栅极（G） | 衬底（B） |  | C | 27-MOS管电路工作原理及详解 |  |  | √ | √ | √
1102 |  |  | 单选题 | 电路符号中，箭头指向G极的MOS管类型是（ ） | P沟道MOS管 | N沟道MOS管 | 无法判断 | 双沟道MOS管 |  | B | 27-MOS管电路工作原理及详解 |  |  | √ | √ | √
1103 |  |  | 单选题 | N沟道MOS管寄生二极管的方向是（ ） | 由D极指向S极 | 由S极指向D极 | 与G极方向一致 | 无固定方向 |  | B | 27-MOS管电路工作原理及详解 |  |  | √ | √ | √
1104 |  |  | 单选题 | 在笔记本主板上，MOS管的两大主要作用是（ ） | 放大作用和开关作用 | 开关作用和隔离作用 | 隔离作用和放大作用 | 稳压作用和开关作用 |  | B | 27-MOS管电路工作原理及详解 |  |  |  | √ | √
1105 |  |  | 单选题 | NMOS管用作开关时，正确的连接方式是（ ） | S极接输入，D极接输出 | D极接输入，S极接输出 | G极接输入，D极接输出 | S极接输入，G极接输出 |  | B | 27-MOS管电路工作原理及详解 |  |  |  | √ | √
1106 |  |  | 单选题 | PMOS管用作开关时，导通条件是（ ） | UG>US | UG=US | UG<US | UG与US无关系 |  | C | 27-MOS管电路工作原理及详解 |  |  |  | √ | √
1107 |  |  | 单选题 | 下列哪种 MOS 管在栅极不加电压（VGS=0）时，源漏之间就存在导电沟道（ ） | N 沟道增强型 MOS 管 | P 沟道增强型 MOS 管 | N 沟道耗尽型 MOS 管 | 以上都不是 |  | C | 27-MOS管电路工作原理及详解 |  |  | √ | √ | √
1108 |  |  | 单选题 | 对于 N 沟道增强型 MOS 管，要使其导通，栅源电压 VGS 需要满足（ ） | VGS < 0 | VGS = 0 | VGS > 开启电压（VGS (th) | VGS < 开启电压（VGS (th)） |  | C | 27-MOS管电路工作原理及详解 |  |  | √ | √ | √
1109 |  |  | 单选题 | MOS 管的 “栅极电流近似为零”，主要原因是（ ） | 栅极材料不导电 | 栅极与衬底之间有绝缘层（如 SiO₂ | 源漏之间的电流抵消了栅极电流 | 衬底接地导致栅极无电流 |  | B | 27-MOS管电路工作原理及详解 |  |  | √ | √ | √
1110 |  |  | 单选题 | P 沟道 MOS 管的导电载流子主要是（ ） | 自由电子 | 空穴 | 正离子 | 负离子 |  | B | 27-MOS管电路工作原理及详解 |  |  | √ | √ | √
1111 |  |  | 单选题 | 下列哪种应用场景主要利用了 MOS 管 “栅极电流近似为零” 的特性（ ） | 功率放大电路 | 开关电源的开关管 | 模拟信号的缓冲器 | 电机驱动电路 |  | C | 27-MOS管电路工作原理及详解 |  |  | √ | √ | √
1112 |  |  | 单选题 | 用万用表二极管档判断PMOS管时，红表笔接D极、黑表笔接S极的二极管值特征是（ ） | 低于0.700V | 高于1.200V | 接近0V | 无穷大 |  | A | 27-MOS管电路工作原理及详解 |  |  | √ | √ | √
1113 |  |  | 单选题 | 用万用表二极管档判断NMOS管时，黑表笔接D极、红表笔接S极的二极管值特征是（ ） | 低于0.700V | 高于1.200V | 接近0V | 无穷大 |  | A | 27-MOS管电路工作原理及详解 |  |  | √ | √ | √
1114 |  |  | 单选题 | 对于 N 沟道耗尽型 MOS 管，当栅源电压 VGS 为负值且绝对值增大时，其导电沟道的宽度会（ ） | 变宽 | 变窄 | 不变 | 先变宽后变窄 |  | B | 27-MOS管电路工作原理及详解 |  |  | √ | √ | √
1115 |  |  | 单选题 | 下列哪种情况可能导致 MOS 管永久损坏（ ） | VGS 略大于开启电压 | VDS 小于漏源击穿电压 | 栅极积累过多静电电荷 | ID 小于最大漏极电流（ID (max)） |  | C | 27-MOS管电路工作原理及详解 |  |  |  | √ | √
1116 |  |  | 单选题 | 当MOS管用作隔离时，寄生二极管的方向应与主板要实现的（ ） | 电流双向流通方向一致 | 电流单向导通方向一致 | 电压放大方向一致 | 电压降压方向一致 |  | B | 27-MOS管电路工作原理及详解 |  |  | √ | √ | √
1117 |  |  | 单选题 | 测量MOS管前，短接G极与S极的目的是（ ） | 测试MOS管是否导通 | 释放G极可能残留的静电电荷 | 损坏MOS管 | 以上都不对 |  | B | 27-MOS管电路工作原理及详解 |  |  | √ | √ | √
1118 |  |  | 多选题 | 下列属于MOS管电路符号判断要点的有（ ） | D极是单独引线的那边 | S极是两根线相交的极 | 箭头指向G极的是N沟道 | 箭头背向G极的是P沟道 | 寄生二极管方向与衬底箭头方向一致 | ABCDE | 27-MOS管电路工作原理及详解 |  |  | √ | √ | √
1119 |  |  | 多选题 | 下列关于MOS管开关条件的说法，正确的有（ ） | N沟道MOS管UG>US时导通 | P沟道MOS管UG<US时导通 | 所有MOS管UG=US时都截止 | 信号切换用NMOS管UG比US大3V-5V即可导通 | 电压通断用PMOS管UG比US小10V以上才能饱和导通 | ABCDE | 27-MOS管电路工作原理及详解 |  |  | √ | √ | √
1120 |  |  | 多选题 | MOS 管的三个核心电极包括（ ） | 源极（S） | 栅极（G） | 集电极（C） | 漏极（D） |  | ABD | 27-MOS管电路工作原理及详解 |  |  | √ | √ | √
1121 |  |  | 多选题 | MOS 管工作时，可能存在的工作区域有（ ） | 截止区 | 放大区（饱和区） | 可变电阻区（线性区 | 击穿区 |  | ABCD | 27-MOS管电路工作原理及详解 |  |  | √ | √ | √
1122 |  |  | 多选题 | 用万用表二极管档判断MOS管沟道类型的依据有（ ） | 寄生二极管的单向导电性 | G极与S极的电阻值 | D极与S极的二极管值 | G极与D极的电阻值 | 衬底箭头方向 | AC | 27-MOS管电路工作原理及详解 |  |  |  | √ | √
1123 |  |  | 多选题 | MOS管用作隔离时相比二极管的优势有（ ） | 正向导通时几乎不产生压降 | 可实现双向隔离 | 隔离效果更稳定 | 能承受更大电流 | 无需额外控制信号 | AC | 27-MOS管电路工作原理及详解 |  |  |  | √ | √
1124 |  |  | 多选题 | 下列属于测量MOS管注意事项的有（ ） | 测量前释放G极静电电荷 | 在板测量异常时需取下复判 | 指针式万用表红黑表笔极性与数字万用表相反 | 测量GS极间电容残留电荷需等待电荷消散 | 测量时无需区分MOS管类型 | ABCD | 27-MOS管电路工作原理及详解 |  |  |  | √ | √
1125 |  |  | 多选题 | 下列关于 MOS 管与三极管的区别，说法正确的有（ ） | MOS 管栅极电流近似为零，三极管基极有电流 | MOS 管靠电场控制电流，三极管靠电流控制电流 | MOS 管多为电压控制型器件，三极管多为电流控制型器件 | MOS 管和三极管的导电载流子类型完全相同 |  | ABC | 27-MOS管电路工作原理及详解 |  |  |  | √ | √
1126 |  |  | 判断题 | 题目: MOS管符号中，G极最容易辨认，因为其通常与其他两极有明显区分。（ ）; 选项A: √; 选项B: ×; 答案: √; 来源: 27-MOS管电路工作原理及详解; 中级 三级: √; 中级 四级: √; 高级 五级: √
1127 |  |  | 判断题 | 题目: P沟道MOS管寄生二极管方向由D极指向S极。（ ）; 选项A: √; 选项B: ×; 答案: √; 来源: 27-MOS管电路工作原理及详解; 中级 三级: √; 中级 四级: √; 高级 五级: √
1128 |  |  | 判断题 | 题目: NMOS管用作开关时，如果S极接输入、D极接输出，会因寄生二极管直接导通而失去开关作用。（ ）; 选项A: √; 选项B: ×; 答案: √; 来源: 27-MOS管电路工作原理及详解; 中级 三级: √; 中级 四级: √; 高级 五级: √
1129 |  |  | 判断题 | 题目: 所有MOS管的导通条件都是UG与US的压差达到固定值，与MOS管类型无关。（ ）; 选项A: √; 选项B: ×; 答案: ×; 来源: 27-MOS管电路工作原理及详解; 中级 三级: √; 中级 四级: √; 高级 五级: √
1130 |  |  | 判断题 | 题目: SO-8封装MOS管中，不论N沟道还是P沟道，PIN脚的确定方法都是一样的。（ ）; 选项A: √; 选项B: ×; 答案: √; 来源: 27-MOS管电路工作原理及详解; 中级 三级: √; 中级 四级: √; 高级 五级: √
1131 |  |  | 判断题 | 题目: 用万用表二极管档测量MOS管时，G极与S极、D极之间应该是相通的。（ ）; 选项A: √; 选项B: ×; 答案: ×; 来源: 27-MOS管电路工作原理及详解; 中级 三级: √; 中级 四级: √; 高级 五级: √
1132 |  |  | 判断题 | 题目: 所有 MOS 管都需要栅极加电压才能导通。（ ）; 选项A: √; 选项B: ×; 答案: ×; 来源: 27-MOS管电路工作原理及详解; 中级 三级: √; 中级 四级: √; 高级 五级: √
1133 |  |  | 判断题 | 题目: 测量MOS管时，若发现DS间短路，立即判定MOS管损坏。（ ）; 选项A: √; 选项B: ×; 答案: ×; 来源: 27-MOS管电路工作原理及详解; 中级 三级: √; 中级 四级: √; 高级 五级: √
1134 |  |  | 简答题 | 题目: 为什么 MOS 管容易被静电损坏？实际使用中如何预防？; 答案: 原因：MOS 管的栅极与衬底之间有一层极薄的绝缘层（厚度通常仅几十纳米），绝缘层的击穿电压很低（通常几伏到几十伏）；人体或设备上的静电电荷积累时，会在栅极与衬底之间产生极高电压，容易击穿绝缘层，导致 MOS 管永久损坏。 预防措施：① 焊接时使用防静电烙铁、防静电工作台；② 存放 MOS 管时，将三个电极短接（如用金属箔包裹），避免栅极积累静电；③ 触摸 MOS 管前，先通过触摸接地金属释放人体静电；④ 电路设计中，可在栅极与源极之间并联一个小阻值电阻或稳压管，泄放静电电荷。; 来源: 27-MOS管电路工作原理及详解; 中级 四级: √; 高级 五级: √
1135 |  |  | 单选题 | 电容的核心功能是（ ） | 放大电信号 | 储存电荷 | 消耗电能 | 转换电能形式 |  | B | 28-电容知识培训 | √ | √ | √ | √
1136 |  |  | 单选题 | 下列属于有极性电容的是（ ） | CBB电容 | 瓷片电容 | 电解电容 | 云母电容 |  | C | 28-电容知识培训 | √ | √ | √ | √
1137 |  |  | 单选题 | 电容单位换算关系中，1微法（μF）等于（ ） | 1000纳法（nF） | 1000皮法（pF） | 1000毫法（mF） | 0.001法拉（F） |  | A | 28-电容知识培训 | √ | √ | √ | √
1138 |  |  | 单选题 | 国产电容器型号“CD11”中，第一个字母“C”代表的含义是（ ） | 材料 | 分类 | 名称（电容器） | 序号 |  | C | 28-电容知识培训 | √ | √ | √ | √
1139 |  |  | 单选题 | 电容容量数字表示法中，“103”对应的容量是（ ） | 103pF | 10000pF | 103μF | 1000μF |  | B | 28-电容知识培训 |  | √ | √ | √
1140 |  |  | 单选题 | 电容精度等级“Ⅰ级”对应的允许误差是（ ） | ±10% | ±20% | ±5% | ±30% |  | C | 28-电容知识培训 | √ | √ | √ | √
1141 |  |  | 单选题 | 下列哪种单位是电容的基本单位（ ） | 欧姆（Ω） | 法拉（F） | 伏特（V） | 安培（A） |  | B | 28-电容知识培训 | √ | √ | √ | √
1142 |  |  | 单选题 | 下列电容参数中，数值越低表示电容损耗越小、性能越好的是（ ） | 漏电流（Lc） | 耐纹波电流（Irac） | 等效串联电阻（ESR） | 散逸因数（DF） |  | D | 28-电容知识培训 | √ | √ | √ | √
1143 |  |  | 单选题 | 对于平行板电容器，在其他条件不变的情况下，减小两极板之间的距离，电容值会（ ） | 增大 | 减小 | 不变 | 先增大后减小 |  | A | 28-电容知识培训 |  | √ | √ | √
1144 |  |  | 单选题 | 电容在直流电路中，稳定工作时的状态是（ ） | 导通，有持续电流通过 | 截止，几乎无电流通过 | 时而导通时而截止 | 电流随时间均匀变化 |  | B | 28-电容知识培训 |  | √ | √ | √
1145 |  |  | 单选题 | 下列哪种电容通常具有极性，使用时需注意正负极连接（ ） | 陶瓷电容 | 云母电容 | 电解电容 | 薄膜电容 |  | C | 28-电容知识培训 | √ | √ | √ | √
1146 |  |  | 单选题 | Y电容的主要作用是（ ） | 电源滤波 | EMI滤波抑制高频干扰，防止电击 | 信号耦合 | 谐振 |  | B | 28-电容知识培训 |  | √ | √ | √
1147 |  |  | 单选题 | 电容的 “容抗” 是指电容对哪种电流的阻碍作用（ ） | 直流电流 | 交流电流 | 恒定电流 | 脉动电流 |  | B | 28-电容知识培训 |  | √ | √ | √
1148 |  |  | 单选题 | 下列哪种情况会导致电容的实际容量与标称容量偏差较大（ ) | 工作温度超出额定范围 | 施加的电压在额定电压范围内 | 工作频率符合电容规格 | 正常的充放电循环 |  | A | 28-电容知识培训 |  | √ | √ | √
1149 |  |  | 单选题 | 电容容抗计算公式Xc=1/(2πfC)中，“f”代表的是（ ） | 电容容量 | 频率 | 电阻 | 电压 |  | B | 28-电容知识培训 | √ | √ | √ | √
1150 |  |  | 单选题 | 电源电路中，大容量电解电容与小容量电容并联的主要目的是（ ） | 增大总容量 | 分别滤除低频和高频交流成分 | 提高耐压值 | 降低漏电流 |  | B | 28-电容知识培训 |  | √ | √ | √
1151 |  |  | 单选题 | 固体钽电容器的工作介质是（ ） | 聚丙烯薄膜 | 五氧化二钽膜 | 钛酸钡 | 聚酯薄膜 |  | B | 28-电容知识培训 |  | √ | √ | √
1152 |  |  | 单选题 | 当白炽灯和电容器串联接在交变电源两端，电源频率增加时，电灯的亮度变化是（ ） | 变暗 | 变亮 | 不变 | 先亮后暗 |  | B | 28-电容知识培训 | √ | √ | √ | √
1153 |  |  | 多选题 | 下列属于电容主要应用场景的有（ ） | 电源滤波 | 信号滤波 | 信号耦合 | 隔直流 | 储能、充放电 | ABCDE | 28-电容知识培训 | √ | √ | √ | √
1154 |  |  | 多选题 | 按极性分类，电容可分为（ ） | 固定电容 | 可调电容 | 有极性电容 | 无极性电容 | 电解电容 | CD | 28-电容知识培训 |  | √ | √ | √
1155 |  |  | 多选题 | 下列属于电容识别方法的有（ ） | 直标法 | 色标法 | 数标法 | 万用表测量法 | 型号推导法 | ABC | 28-电容知识培训 | √ | √ | √ | √
1156 |  |  | 多选题 | 下列属于电容基本参数的有（ ） | 标称容量 | 额定电压 | 漏电流 | 电流放大系数 |  | ABC | 28-电容知识培训 |  | √ | √ | √
1157 |  |  | 多选题 | 电容在电路中的典型应用有（ ） | 滤波 | 耦合 | 振荡 | 整流 |  | ABC | 28-电容知识培训 |  | √ | √ | √
1158 |  |  | 多选题 | 温度补偿型（CLASS-Ⅰ）陶瓷电容器的特点有（ ） | 低损耗 | 高稳定性（温度变化率低） | 高品质因素（Q值高） | 适用于谐振电路 | 容量范围通常较小（0.5pF~1200pF） | ABCDE | 28-电容知识培训 |  | √ | √ | √
1159 |  |  | 多选题 | X电容与Y电容的共同点包括（ ） | 均属于安规电容 | 均用于EMI滤波 | 均有明确的绝缘电阻和耐压要求 | 均无极性 | 均适用于高频电路 | ABCD | 28-电容知识培训 |  | √ | √ | √
1160 |  |  | 多选题 | 下列关于薄膜电容器的说法，正确的有（ ） | 以金属箔为电极，薄膜为介质 | 无极性 | 绝缘阻抗高 | 频率特性优异，介质损耗小 | 部分类型具有自恢复能力 | ABCDE | 28-电容知识培训 |  | √ | √ | √
1161 |  |  | 判断题 | 电容具有“通交流、隔直流”的特性。（ ） | √ | × |  |  |  | √ | 28-电容知识培训 | √ | √ | √ | √
1162 |  |  | 判断题 | 所有电容均无需区分极性，可随意接入电路。（ ） | √ | × |  |  |  | × | 28-电容知识培训 | √ | √ | √ | √
1163 |  |  | 判断题 | 电容数字表示法中，第三位数字“9”表示有效数字乘上10⁻¹，如“229”代表2.2pF。（ ） | √ | × |  |  |  | √ | 28-电容知识培训 | √ | √ | √ | √
1164 |  |  | 判断题 | 电容可以储存交流电能，也可以储存直流电能。（ ） | √ | × |  |  |  | √ | 28-电容知识培训 | √ | √ | √ | √
1165 |  |  | 判断题 | 题目: 电容的容量越大，对交流电流的阻碍作用（容抗）就越小。（ ）; 选项A: √; 选项B: ×; 答案: √; 来源: 28-电容知识培训; 初级 二级: √; 中级 三级: √; 中级 四级: √
1166 |  |  | 判断题 | 题目: 所有电容都没有正负极性，可以随意连接在电路中。（ ）; 选项A: √; 选项B: ×; 答案: ×; 来源: 28-电容知识培训; 初级 二级: √; 中级 三级: √; 中级 四级: √
1167 |  |  | 判断题 | Y1电容的耐雷击电压（8KV）高于Y2电容（5KV）。（ ） | √ | × |  |  |  | √ | 28-电容知识培训 | √ | √ | √ | √
1168 |  |  | 判断题 | 题目: 电容在直流电路中，充电完成后，电路中仍然有较大电流通过。（ ）; 选项A: √; 选项B: ×; 答案: ×; 来源: 28-电容知识培训; 初级 二级: √; 中级 三级: √; 中级 四级: √
1169 |  |  | 简答题 | 题目: 简述电容的基本结构和工作原理。; 答案: 电容的基本结构由两个相互平行的导体极板和极板之间的绝缘电介质组成，极板通常由金属材料制成，电介质可以是空气、陶瓷、薄膜、电解质等。​ 工作原理：当电容两端接入电源时，电源正极会向与它相连的极板输送正电荷，电源负极会向另一极板输送负电荷，正负电荷分别在两个极板上积累，由于电介质的绝缘作用，电荷无法穿过极板，从而在极板之间形成电场，将电能以电场能的形式储存起来，这就是电容储存电能的过程；当电容两端电压消失或接入负载时，极板上的电荷会通过负载释放，电场能转化为其他形式的能，完成放电过程。; 来源: 28-电容知识培训; 初级 一级: √; 初级 二级: √; 中级 三级: √; 中级 四级: √
1170 |  |  | 简答题 | 题目: 为什么电容在直流电路中稳定后相当于开路，而在交流电路中却有电流通过？; 答案: 在直流电路中，当电容接入电源后，会迅速进入充电状态，极板上的电荷逐渐积累，电容两端电压逐渐升高，直到等于电源电压。此时，电路中不再有电荷移动，电流几乎为零，电容对直流电流呈现极大的阻碍作用，因此稳定后相当于开路。​ 在交流电路中，电源电压的极性和大小会周期性变化。当电压正向增大时，电容充电，有充电电流通过；当电压正向减小时，电容开始放电，有放电电流通过；当电压反向增大时，电容反向充电，电流方向改变；当电压反向减小时，电容反向放电，电流方向再次改变。如此循环，交流电路中始终有周期性的充放电电流通过，因此电容在交流电路中能导通电流。; 来源: 28-电容知识培训; 初级 一级: √; 初级 二级: √; 中级 三级: √; 中级 四级: √
1171 |  |  | 简答题 | 题目: 什么是电容的额定电压？使用电容时为什么不能超过额定电压？; 答案: 电容的额定电压是指电容在规定的工作温度、工作频率等条件下，能够长期安全工作而不被损坏的最大允许工作电压，通常标注在电容外壳上 使用时不能超过额定电压，是因为当电容两端电压超过额定电压时，极板之间的电场强度会过大，可能击穿极板间的电介质（即使是绝缘材料，电场强度超过极限也会失去绝缘性）。电介质被击穿后，电容会出现严重漏电，产生大量热量，导致电容外壳膨胀、爆裂，甚至引发电路故障或安全事故，因此必须确保电容工作电压不超过额定电压。; 来源: 28-电容知识培训; 初级 一级: √; 初级 二级: √; 中级 三级: √; 中级 四级: √
1172 |  |  | 单选题 | 在电路中，用于滤除直流电源中交流成分，使直流电平滑的电容是（ ） | 耦合电容 | 滤波电容 | 旁路电容 | 谐振电容 |  | B | 28-电容知识培训 | √ | √
1173 |  |  | 单选题 | 下列哪种电容识别方法是直接在电容上标明容量值（如 10μF/16V）（ ） | 直标法 | 色标法 | 数标法 | 字母表示法 |  | A | 28-电容知识培训 | √ | √
1174 |  |  | 单选题 | 电容充电后关闭电源，其内部电荷的状态是（ ） | 立即消失 | 仍可能储存较长随时间均匀减少 | 不变 | 会反向放电 |  | B | 28-电容知识培训 | √ | √
1175 |  |  | 单选题 | 题目: 在含有电容和电感的电路中，电容和电感并联时产生的往复充放电运作称为（ ）; 选项A: 滤波; 选项B: 耦合; 选项C: 谐振; 选项D: 去耦; 答案: C; 来源: 28-电容知识培训; 初级 二级: √
1176 |  |  | 单选题 | 题目: 多电容器并联时，总电容计算公式是（ ）; 选项A: 1/C=1/C1+1/C2+…+1/Cn; 选项B: C=C1×C2×…×Cn; 选项C: C=C1+C2+C3+…+C=(C1+C2+…+Cn)/n; 答案: C; 来源: 28-电容知识培训; 初级 二级: √
1177 |  |  | 单选题 | 题目: 数字表示法标注的电容 “221”，其容量是多少（ ）; 选项A: 2.2pF; 选项B: 220pF; 选项C: 2200pF; 选项D: 22000pF; 答案: B; 来源: 28-电容知识培训; 初级 二级: √
1178 |  |  | 单选题 | 电容精度等级中，Ⅱ 级对应的允许误差是（ ） | ±50% | ±10% | ±150% | ±200% |  | B | 28-电容知识培训 | √ | √
1179 |  |  | 单选题 | 题目: 在电路中，用于隔断直流、让交流信号通过的电容是（ ）; 选项A: 滤波电容; 选项B: 耦合电容; 选项C: 旁路电容; 选项D: 谐振电容; 答案: B; 来源: 28-电容知识培训; 初级 二级: √
1180 |  |  | 单选题 | 电容器型号的第一部分用哪个字母表示 “电容器”（ ） | R | L | D | C |  | D | 28-电容知识培训 | √ | √
1181 |  |  | 单选题 | 电容 “通交流、隔直流” 的特性中，“隔直流” 是指（ ） | 阻止直流电流通过 | 减弱直流电流 | 放大直流信号 | 储存直流电荷 |  | A | 28-电容知识培训 | √ | √
1182 |  |  | 单选题 | 电感的核心功能是将电能通过哪种形式存储起来（ ） | 电场能 | 磁场能 | 热能 | 化学能 |  | B | 29-电感和电机知识培训 |  | √ | √ | √
1183 |  |  | 单选题 | 下列关于电感自感现象的说法，正确的是（ ） | 仅当通过电感的直流电流变化时才产生自感电动势 | 当通过电感的交流电流变化时产生自感电动势 | 自感电动势的方向与原电流变化方向相同 | 自感现象不会产生高感应电势 |  | B | 29-电感和电机知识培训 |  | √ | √ | √
1184 |  |  | 单选题 | 电感值计算公式L=(μ-k-N²-S)/l中，“μ”代表的含义是（ ） | 线圈绕线匝数 | 线圈内部磁芯的相对磁导率 | 导线截面积 | 线圈长度 |  | B | 29-电感和电机知识培训 |  | √ | √ | √
1185 |  |  | 单选题 | 空心线圈的相对磁导率μ值为（ ） | 0 | 1 | 10 | 100 |  | B | 29-电感和电机知识培训 |  | √ | √ | √
1186 |  |  | 单选题 | 电感在电路中的核心特性是（ ） | 通交流，阻直流 | 通直流，阻交流 | 既通交流又通直流 | 既阻交流又阻直流 |  | B | 29-电感和电机知识培训 |  | √ | √ | √
1187 |  |  | 单选题 | 电感的核心功能是（ ） | 储存电能 | 储存磁能 | 消耗电能 | 放大信号 |  | B | 29-电感和电机知识培训 |  | √ | √ | √
1188 |  |  | 单选题 | 下列哪种单位是电感的基本单位（ ） | 法拉（F） | 欧姆（Ω） | 亨利（H) | 伏特（V） |  | C | 29-电感和电机知识培训 |  | √ | √ | √
1189 |  |  | 单选题 | 下列属于旋转电机的是（ ） | 变压器 | 直流电动机 | 电容器 | 电阻器 |  | B | 29-电感和电机知识培训 |  | √ | √ | √
1190 |  |  | 单选题 | 有刷直流电机中，实现线圈电流换向的关键部件是（ ） | 定子磁极 | 转子线圈 | 换向器和电刷 | 位置传感器 |  | C | 29-电感和电机知识培训 |  | √ | √ | √
1191 |  |  | 单选题 | 判断导体在磁场中受力方向的定则是（ ） | 右手定则（发电机法则） | 左手定则（电动机法则） | 右手螺旋法则 | 右手安培定则 |  | B | 29-电感和电机知识培训 |  | √ | √ | √
1192 |  |  | 单选题 | 对于空心电感，在其他条件不变的情况下，增加线圈的匝数，电感值会（ ） | 增大 | 减小 | 不变 | 先增大后减小 |  | A | 29-电感和电机知识培训 |  | √ | √ | √
1193 |  |  | 单选题 | 无刷电机与有刷电机相比，取消的关键部件是（ ） | 定子绕组 | 转子永磁体 | 电刷和换向器 | 位置传感器 |  | C | 29-电感和电机知识培训 |  | √ | √ | √
1194 |  |  | 单选题 | 无刷电机中，代替电刷和换向器实现电流换向的是（ ） | 电子开关线路和位置传感器 | 定子绕组和转子永磁体 | 电容和电阻 | 变压器和电感 |  | A | 29-电感和电机知识培训 |  | √ | √ | √
1195 |  |  | 单选题 | 右手螺旋法则（通电螺线管N、S极判定）中，大拇指所指方向是（ ） | 电流方向 | 磁力线方向 | 螺线管N极 | 螺线管S极 |  | C | 29-电感和电机知识培训 |  | √ | √ | √
1196 |  |  | 单选题 | 右手安培定则（直线电流磁场方向判定）中，弯曲四指表示的是（ ） | 电流方向 | 导体运动方向 | 感生电流方向 | 磁力线方向 |  | D | 29-电感和电机知识培训 |  | √ | √ | √
1197 |  |  | 单选题 | 电感在直流电路中稳定工作时，其状态是（ ） | 截止，几乎无电流通过 | 时而导通时而截止 | 导通，相当于短路（忽略线圈电阻） | 电流随时间均匀减小 |  | C | 29-电感和电机知识培训 |  | √ | √ | √
1198 |  |  | 单选题 | 有刷电机转子的核心组成部分是（ ） | 永磁体 | 线圈（绕组） | 电刷 | 换向器 |  | B | 29-电感和电机知识培训 |  | √ | √ | √
1199 |  |  | 单选题 | 电感在LC滤波电路中的作用是（ ） | 将交流干扰信号转化为热能消耗 | 储存交流信号 | 放大直流信号 | 转换交流信号为直流信号 |  | A | 29-电感和电机知识培训 |  | √ | √ | √
1200 |  |  | 多选题 | 下列属于电感在电路中主要作用的有（ ） | 滤波 | 振荡 | 延迟 | 陷波 | 筛选信号、抑制电磁波干扰 | ABCDE | 29-电感和电机知识培训 |  | √ | √ | √
1201 |  |  | 多选题 | 下列关于电感自感电动势的说法，正确的有（ ） | 当电流增大时，自感电动势阻碍电流增加 | 当电流减小时，自感电动势阻碍电流减小 | 自感电动势的大小与电流变化率成正比 | 直流电流稳定通过电感时，自感电动势为零 | 自感电动势的方向始终与原电流方向相反 | ABCD | 29-电感和电机知识培训 |  | √ | √ | √
1202 |  |  | 多选题 | 下列属于电感基本参数的有（ ） | 标称电感值 | 额定电流 | 品质因数（Q 值） | 漏电流 |  | ABC | 29-电感和电机知识培训 |  | √ | √ | √
1203 |  |  | 多选题 | 有刷直流电机的主要组成部件包括（ ） | 定子（永磁体磁极） | 转子（线圈绕组） | 换向器 | 电刷 | 位置传感器 | ABCD | 29-电感和电机知识培训 |  | √ | √ | √
1204 |  |  | 多选题 | 无刷电机相比有刷电机的优势有（ ） | 消除无线电干扰 | 效率更高 | 寿命更长 | 可靠性更高 | 转速不受机械换向限制 | ABCDE | 29-电感和电机知识培训 |  | √ | √ | √
1205 |  |  | 多选题 | 下列属于四大电磁定则应用场景的有（ ） | 右手定则判断感生电流方向（发电机） | 左手定则判断导体受力方向（电动机） | 右手螺旋法则判断通电螺线管N、S极 | 右手安培定则判断直线电流磁场方向 | 左手定则判断感生电流方向 | ABCD | 29-电感和电机知识培训 |  | √ | √ | √
1206 |  |  | 多选题 | 电感值的大小与下列哪些因素有关（ ） | 线圈内部磁芯的相对磁导率μ | 线圈绕线匝数N | 导线截面积S | 线圈长度l | 系数K（取决于线圈半径与长度比值） | ABCDE | 29-电感和电机知识培训 |  | √ | √ | √
1207 |  |  | 多选题 | 下列关于无刷电机工作原理的说法，正确的有（ ） | 直流电源通过电子开关线路向定子绕组供电 | 位置传感器检测转子位置并提供触发信号 | 功率开关元件的导通/截止由位置信号控制 | 定子为永磁体，转子为电枢绕组 | 无需换向器即可实现电流换向 | ABCE | 29-电感和电机知识培训 |  | √ | √ | √
1208 |  |  | 判断题 | 题目: 电感通过直流电流时，周围会产生随时间变化的磁力线。（ ）; 选项A: √; 选项B: ×; 答案: ×; 来源: 29-电感和电机知识培训; 初级 二级: √; 中级 三级: √; 中级 四级: √
1209 |  |  | 判断题 | 题目: 自感现象中，当拉开闸刀开关瞬间产生火花，是因为自感电动势导致的。（ ）; 选项A: √; 选项B: ×; 答案: √; 来源: 29-电感和电机知识培训; 中级 四级: √
1210 |  |  | 判断题 | 题目: 电感的电感值越大，对交流电流的阻碍作用（感抗）就越大。（ ）; 选项A: √; 选项B: ×; 答案: √; 来源: 29-电感和电机知识培训; 初级 二级: √; 中级 三级: √; 中级 四级: √
1211 |  |  | 判断题 | 题目: 有刷电机的定子是线圈绕组，转子是永磁体。（ ）; 选项A: √; 选项B: ×; 答案: ×; 来源: 29-电感和电机知识培训; 中级 四级: √
1212 |  |  | 判断题 | 题目: 无刷电机由于取消了电刷，因此不会产生电磁干扰。（ ）; 选项A: √; 选项B: ×; 答案: ×; 来源: 29-电感和电机知识培训; 中级 四级: √
1213 |  |  | 判断题 | 题目: 右手定则（发电机法则）中，大拇指指向导体运动方向，四指指向感生电流方向。（ ）; 选项A: √; 选项B: ×; 答案: √; 来源: 29-电感和电机知识培训; 初级 二级: √; 中级 三级: √; 中级 四级: √
1214 |  |  | 判断题 | 题目: 安培力大小与电流大小、磁场强度、导体有效长度及电流与磁场夹角均有关。（ ）; 选项A: √; 选项B: ×; 答案: √; 来源: 29-电感和电机知识培训; 初级 二级: √; 中级 三级: √; 中级 四级: √
1215 |  |  | 判断题 | 题目: 电感的线圈匝数越多，电感值一定越大（其他条件不变时）。（ ）; 选项A: √; 选项B: ×; 答案: √; 来源: 29-电感和电机知识培训; 初级 二级: √; 中级 三级: √; 中级 四级: √
1216 |  |  | 简答题 | 题目: 简述电感“通直流，阻交流”特性的原理; 答案: 1. 特性原理：①通直流：当直流电流通过电感时，电流大小和方向恒定，线圈周围产生固定不变的磁力线，磁通量无变化，根据法拉第电磁感应定律，无自感电动势产生，电流可顺利通过电感；②阻交流：当交流电流通过电感时，电流大小和方向随时间周期性变化，导致线圈周围磁力线（磁通量）同步变化，线圈产生自感电动势，其方向阻碍电流变化（增反减同），形成对交流电流的阻碍作用，且频率越高，电流变化率越大，自感电动势越强，阻碍作用越明显。; 来源: 29-电感和电机知识培训; 初级 一级: √; 初级 二级: √; 中级 三级: √; 中级 四级: √
1217 |  |  | 简答题 | 题目: 简述电感的基本结构和工作原理; 答案: 电感的基本结构通常是用绝缘导线绕制而成的线圈，部分电感会在线圈内部加入铁芯、磁芯或磁环以增强磁场。​ 工作原理：当电流通过线圈时，根据电磁感应定律，线圈周围会产生磁场，将电能转化为磁能储存起来；当电流发生变化（增大或减小）时，磁场也会随之变化，变化的磁场会在线圈中产生感应电动势，感应电动势的方向始终阻碍电流的变化（楞次定律）。当电流稳定时，磁场不变，感应电动势为零，电感仅作为导线（忽略电阻）导通电流。; 来源: 29-电感和电机知识培训; 初级 一级: √; 初级 二级: √; 中级 三级: √; 中级 四级: √
1218 |  |  | 简答题 | 题目: 电感的滤波作用是什么？简述其在直流稳压电源中的滤波原理; 答案: 电感的滤波作用是指利用电感对不同频率电流的阻碍差异，阻止高频交流成分通过，允许低频成分和直流成分通过，从而使输出电流或电压更加平稳。​ 在直流稳压电源中，整流电路输出的是脉动直流电（含有直流成分和交流纹波成分）。当脉动直流电通过串联在电路中的电感时：直流成分和低频交流成分的频率低，感抗小，容易通过电感；高频交流纹波成分的频率高，感抗大，被电感阻碍，难以通过。同时，与电感配合的电容（并联在负载两端）会将未被电感阻止的少量高频纹波旁路到地。通过电感的 “阻高频” 和电容的 “滤高频” 协同作用，最终负载两端得到平稳的直流电压。; 来源: 29-电感和电机知识培训; 初级 一级: √; 初级 二级: √; 中级 三级: √; 中级 四级: √
1219 |  |  | 单选题 | 题目: 电感与电容组成 LC 滤波电路时，交流干扰信号会被电感转化为哪种能量消耗（ ）; 选项A: 电能; 选项B: 磁能和热能; 选项C: 化学能; 选项D: 光能; 答案: B; 来源: 29-电感和电机知识培训; 初级 二级: √
1220 |  |  | 单选题 | 有刷电机中，静止不动的磁极属于哪个部件（ ） | 定子 | 转子 | 换向片 | 出线端 |  | A | 29-电感和电机知识培训 | √ | √
1221 |  |  | 单选题 | 题目: 无刷电机的定子和转子与有刷电机相比，特点是（ ）; 选项A: 完全相同; 选项B: 定子是永磁体,转子是电枢绕组; 选项C: 定子是电枢绕组，转子是永磁体; 选项D: 定子和转子均为永磁体; 答案: C; 来源: 29-电感和电机知识培训; 初级 二级: √
1222 |  |  | 单选题 | 题目: 电感在滤波电路中，对哪种频率的干扰信号抑制能力更强（ ）; 选项A: 低频; 选项B: 中频; 选项C: 高频; 选项D: 所有频率; 答案: B; 来源: 29-电感和电机知识培训; 初级 二级: √
1223 |  |  | 单选题 | 有刷电机工作时，换向器的作用是（ ） | 提供电源 | 检测转子位置，触发开关线路 | 消耗多余能量 | 过滤干扰信号 |  | B | 29-电感和电机知识培训 | √ | √
1224 |  |  | 单选题 | 题目: 当电感电流突然降为 0 时，可能产生的现象是（ ）; 选项A: 电感烧毁; 选项B: 产生很高的感应电动势; 选项C: 电容充电; 选项D: 电阻发热; 答案: B; 来源: 29-电感和电机知识培训; 初级 二级: √
1225 |  |  | 单选题 | 题目: 无刷电机相比有刷电机，以下哪项不是其优点（ ）; 选项A: 噪声低; 选项B: 效率高; 选项C: 寿命长; 选项D: 转速受机械换向限制; 答案: D; 来源: 29-电感和电机知识培训; 初级 二级: √
1226 |  |  | 单选题 | 题目: 右手螺旋法则用于判断什么的 N 极方向（ ）; 选项A: 直线电流; 选项B: 导体受力; 选项C: 通电螺线管; 选项D: 感生电流; 答案: C; 来源: 29-电感和电机知识培训; 初级 二级: √
1227 |  |  | 单选题 | 有刷直流电机实现电能转换或传递依据的是（ ） | 欧姆定律 | 电磁感应现象 | 楞次定律 | 焦耳定律 |  | B | 29-电感和电机知识培训 | √ | √
1228 |  |  | 单选题 | 题目: 电机按是否旋转分类，不包括以下哪项（ ）; 选项A: 变压器; 选项B: 直流电机; 选项C: 交流电机; 选项D: 同步电机; 答案: D; 来源: 29-电感和电机知识培训; 初级 二级: √